## Mediana de Preços
N° LOTE | N° ITEM | DESCRIÇÃO | UN | QUANT. | CUSTO UNITÁRIO 1 (R$) | CUSTO UNITÁRIO 2 (R$) | CUSTO UNITÁRIO 3 (R$) | CUSTO UNITÁRIO MEDIANA (R$) | CUSTO TOTAL (R$)
EQUIPAMENTOS DE REFRIGERAÇÃO
1 | 1.1 | Fornecimento de Fancoil à água com capacidade nominal de 30TR, tensão elétrica trifásica 380V, motor de indução trifásico 380V 7,5cv IP56 ou superior, com bandejas de dreno, aparelho vertical com configuração de entrada e saída de ar "SF da Hitachi", peso máximo de 600kg, vazão mínima de 23 mil m³/h, largura máxima de 1,9 metros, profundidade máxima de 72 centímetros. Painéis fabricados em chapa de aço galvanizada com pintura eletrostática resistente à corrosão e kit de base incluso. Ref. Hitachi TCA-NT1-30 YE30UCPSP e KBM030SS | un | 1 | 75600 | 87187.4 | 83799.99 | 83799.99 | 83799.99
2 | 2.1 | Inversor de frequência trifásico de 18,5kW(400V) e 25HP(460V), compatível com o compressor de frequência 380V 410A Danfoss CDS302P18KT4E20H2 do equipamento Hitachi RAP200F7IV e compatível com o item 2.2. Ref. Danfoss CDS302P18KT4E20H2 ou CDS303 para VZH117CGDNA 380/480V | un | 4 | 15900 | 18279.1 | 17485 | 17485 | 69940
2 | 2.2 | Compressor Scroll 15TR/185.000BTUs à gás R410, trifásico, compatível com Hitachi RAP200F7IV. Ref. Danfoss VSH117AGANBDAN ou VZH117CGDNA | un | 4 | 18900 | 22093.1 | 20850 | 20850 | 83400
3 | 3.1 | Inversor de frequência com entrada monofásica e saída trifásica, 1,5HP, compatível com o compressor de frequência 380V 410A, compatível com Hitachi RAP200F7IV. Ref. Danfoss VAGON VACON0010-1L-0005-2+DLBR+LS60 | un | 4 | 3600 | 4039.39 | 3850 | 3850 | 15400
4 | 4.1 | Motor de ventilação do módulo condensador Hitachi Hitachi RAP200F7IV, com potência de 3/4cv. | un | 3 | 2200 | 2648.7 | 2400 | 2400 | 7200
5 | 5.1 | Fornecimento de dutos de refrigeração em chapa galvanizada #28, dobrado e recortado, pronto para instalação, com dimensões personalizadas a serem informadas no ato do pedido. A área será medida conforme a área da chapa fornecida a ser dobrada. | m² | 24 | 210 | 243.6 | 230 | 230 | 5520
6 | 6.1 | Fornecimento de chapa MPU para refrigeração 20mm 1,2 x 2m, sem dobra ou recortes, conforme classe 4 da NBR 16401 | un | 20 | 435 | 516.9 | 480 | 480 | 9600
6 | 6.2 | Fornecimento de fita adesiva para painel MPU para dutos de ar condicionado 50mm por 50 metros. | un | 25 | 89 | 101.9 | 100 | 100 | 2500
7 | 7.1 | Fornecimento de chapa de gesso para ambientes externos 12,5mm 1,2 x 2,4m. Ref. Glassroc | un | 25 | 290 | 344.6 | 315 | 315 | 7875
8 | 8.1 | Filtro de ar descartável com molduras em papelão e tela metálica na entrada e saída de ar, classe G4, espessura de 40mm. Ref. Flamam | m² | 90 | 180 | 213.4 | 190 | 190 | 17100
8 | 8.2 | Filtro de ar descartável com molduras em papelão e tela metálica na entrada e saída de ar, classe G4, espessura de 50mm. Ref. Flamam | m² | 150 | 220 | 256 | 240 | 240 | 36000
VALOR TOTAL | [8 empty] | 338334.99

## Gráficos
Fancoil átrio 360.000 Btu/h (ampliação opcional) | 83800
Peças átrio 185.000 Btu/h cada (quatro inversores, compressores, inversores e moto-ventiladores) | 69940
Acessórios (chapa, MPU, fitas e Glassroc) para estoque | 25495
Filtros de ar (ventilação) para estoque | 53100