## Orçamento
PLANILHA ORÇAMETÁRIA
TRIBUNAL DE CONTAS DO ESTADO DE GOIÁS
Empresa: | GIS ENGENHARIA E CONSTRUÇÕES LTDA - PP - CNPJ: 50.764.669/0001-28
Endereço: | Rua Magdeburgo, SN, Quadra 166, Lote 02, Jardim Europa, Goiânia-GO CEP 74.330-480
Contato: | E-mail: projetos.gisengenharia@gmail.com; Celular: (62)98131-0392
Objeto: | Construção de Laboratório de Solo - TCE | [5 empty] | BDI 1: | 29.92%
Município: | Goiânia - GO | [5 empty] | BDI 2: | 0%
Data: | Março de 2025 | [5 empty] | BDI 3: | 0%
Base: | SICRO3: GO 10/2024 AGETOP-RODOVIARIO: GO 10/2024 SINAPI: GO 2/2025 AGETOP-CIVIL: GO 12/2024 (DESONERADO)
Item | Tipo | Banco | Código | Descrição | Un. | Qtd. | Preço Unit | Preço com BDI | Total sem BDI | Total com BDI
1 |  |  |  | SERVIÇOS PRELIMINARES | [5 empty] | 202419.359
1.1 | Composição | SINAPI | 98459 | TAPUME COM TELHA METÁLICA. AF_03/2024 | M2 | 900 | 83.58 | 108.5889 | 75222 | 97729.9768
1.2 | Composição | AGETOP-CIVIL | 21301 | PLACA DE OBRA PLOTADA EM CHAPA METÁLICA 26 , AFIXADA EM CAVALETES DE MADEIRA DE LEI (VIGOTAS 6X12CM) - PADRÃO GOINFRA | m² | 2 | 369.65 | 480.2569 | 739.3 | 960.5138
1.3 | Composição | AGETOP-CIVIL | 30114 | MOBILIZAÇÃO DO CANTEIRO DE OBRAS - INCLUSIVE CARGA E DESCARGA E A HORA IMPRODUTIVA DO CAMINHÃO - ( EXCLUSO O TRANSPORTE ) | un | 20 | 352.02 | 457.3517 | 7040.4 | 9147.0332
1.4 | Composição | AGETOP-CIVIL | 20212 | BARRACÃO DE OBRAS PADRÃO GOINFRA ( BLOCOS,COBERTURAS,PASSARELAS E MÓVEIS), SEM ALOJAMENTO E LAVANDERIA , COM PINTURA, EM CONSONÂNCIA COM AS NR's, EM ESPECIAL A NR-18, INCLUSO INSTALAÇÕES ELÉTRICAS E HIDROSSANITÁRIAS - ( COM REAPROVEITAMENTO 1 VEZ ). | m² | 30 | 353.02 | 458.6509 | 10590.6 | 13759.5264
1.5 | Composição | AGETOP-CIVIL | 041146 | FORNECIMENTO DE SOLO PARA ATERRO - EXCLUSO TRANSPORTE PARA OBRA | m3 | 150 | 14.1 | 18.319 | 2115 | 2747.8517
1.6 | Composição | SINAPI | 105564 | EXECUÇÃO E COMPACTAÇÃO DE CORPO DE ATERRO (95% DE ENERGIA DO PROCTOR NORMAL) COM SOLO PREDOMINANTEMENTE ARENOSO, EM CAMADAS COM ESPESSURA DE 20 CM - EXCLUSIVE ESCAVAÇÃO, CARGA E TRANSPORTE E SOLO. AF_09/2024 | M3 | 422 | 6.07 | 7.8863 | 2561.54 | 3328.0057
1.7 | Composição | SINAPI | 90082 | ESCAVAÇÃO MECANIZADA DE VALA COM PROF. ATÉ 1,5 M (MÉDIA MONTANTE E JUSANTE/UMA COMPOSIÇÃO POR TRECHO), ESCAVADEIRA (0,8 M3), LARG. DE 1,5 M A 2,5 M, EM SOLO DE 1A CATEGORIA, EM LOCAIS COM ALTO NÍVEL DE INTERFERÊNCIA. AF_09/2024 | M3 | 422 | 9.42 | 12.2387 | 3975.24 | 5164.714
1.8 | Insumo | Próprio | TCE-26 | Aluguel Minicarregadeira 680 kg (Diesel) | DIA | 44 | 392.85 | 510.3988 | 17285.4 | 22457.5489
1.9 | Insumo | Próprio | TCE-27 | Aluguel Compactador de Solo 4 Tempos (Gasolina) | DIA | 66 | 44.64 | 57.9972 | 2946.24 | 3827.8159
1.10 | Insumo | Próprio | TCE-28 | Miniescavadeira 5000 kg (Diesel) | DIA | 44 | 500 | 649.6103 | 22000 | 28582.8546
1.11 | Composição | SINAPI | 101435 | OPERADOR DE MÁQUINAS E EQUIPAMENTOS COM ENCARGOS COMPLEMENTARES | MÊS | 3 | 3774.96 | 4904.506 | 11324.88 | 14713.5181
2 |  |  |  | FUNDAÇÕES | [5 empty] | 48096.0146
2.1 |  |  |  | Estacas Hélice Contínua
2.1.1 | Composição | SINAPI(A) | 100651 | ESTACA HÉLICE CONTÍNUA, DIÂMETRO DE 30 CM, INCLUSO CONCRETO FCK=30MPA E ARMADURA MÍNIMA (EXCLUSIVE BOMBEAMENTO, MOBILIZAÇÃO E DESMOBILIZAÇÃO). AF_12/2019_PA | M | 160 | 48.79 | 63.389 | 7806.4 | 10142.2362
2.1.2 | Insumo | SINAPI | 43360 | CONCRETO USINADO BOMBEAVEL, CLASSE DE RESISTENCIA C30, COM BRITA 0 E 1, SLUMP = 220 +/- 30 MM, EXCLUI SERVICO DE BOMBEAMENTO (NBR 8953) | M3 | 14.72 | 722.13 | 938.2062 | 10629.7536 | 13810.3955
2.1.4 | Composição | SINAPI | 95584 | MONTAGEM DE ARMADURA TRANSVERSAL DE ESTACAS DE SEÇÃO CIRCULAR, DIÂMETRO = 6,30 MM. AF_09/2021_PS | KG | 80.3 | 13.72 | 17.8253 | 1101.716 | 1431.3722
2.1.5 | Composição | SINAPI | 92919 | ARMAÇÃO DE ESTRUTURAS DIVERSAS DE CONCRETO ARMADO, EXCETO VIGAS, PILARES, LAJES E FUNDAÇÕES, UTILIZANDO AÇO CA-50 DE 10,0 MM - MONTAGEM. AF_06/2022 | KG | 236.8 | 11.81 | 15.3438 | 2796.608 | 3633.4109
2.2 |  |  |  | Estacas Escavadas Mecanizadas
2.2.1 | Composição | SINAPI(A) | 101175 | ESTACA BROCA DE CONCRETO, DIÂMETRO DE 30CM, ESCAVAÇÃO MANUAL COM TRADO CONCHA, COM ARMADURA DE ARRANQUE. AF_05/2020 | M | 60 | 27.45 | 35.6636 | 1647 | 2139.8164
2.2.2 | Composição | SINAPI | 94965 | CONCRETO FCK = 25MPA, TRAÇO 1:2,3:2,7 (EM MASSA SECA DE CIMENTO/ AREIA MÉDIA/ BRITA 1) - PREPARO MECÂNICO COM BETONEIRA 400 L. AF_05/2021 | M3 | 4.24 | 514.27 | 668.1502 | 2180.5048 | 2832.9569
2.2.3 | Composição | SINAPI(A) | 95583 | MONTAGEM DE ARMADURA TRANSVERSAL DE ESTACAS DE SEÇÃO CIRCULAR, DIÂMETRO = 5,0 MM. AF_09/2021_PS | KG | 23.7 | 15.69 | 20.3848 | 371.853 | 483.1191
2.2.4 | Composição | SINAPI | 92919 | ARMAÇÃO DE ESTRUTURAS DIVERSAS DE CONCRETO ARMADO, EXCETO VIGAS, PILARES, LAJES E FUNDAÇÕES, UTILIZANDO AÇO CA-50 DE 10,0 MM - MONTAGEM. AF_06/2022 | KG | 59.2 | 11.81 | 15.3438 | 699.152 | 908.3527
2.3 |  |  |  | Blocos de Coroamento
2.3.1 | Composição | SINAPI | 96540 | FABRICAÇÃO, MONTAGEM E DESMONTAGEM DE FÔRMA PARA BLOCO DE COROAMENTO, EM CHAPA DE MADEIRA COMPENSADA RESINADA, E=17 MM, 4 UTILIZAÇÕES. AF_01/2024 | M2 | 24.87 | 133.96 | 174.0436 | 3331.5852 | 4328.4643
2.3.2 | Composição | SINAPI | 94965 | CONCRETO FCK = 25MPA, TRAÇO 1:2,3:2,7 (EM MASSA SECA DE CIMENTO/ AREIA MÉDIA/ BRITA 1) - PREPARO MECÂNICO COM BETONEIRA 400 L. AF_05/2021 | M3 | 3.78 | 514.27 | 668.1502 | 1943.9406 | 2525.6078
2.3.4 | Composição | SINAPI | 96544 | ARMAÇÃO DE BLOCO UTILIZANDO AÇO CA-50 DE 6,3 MM - MONTAGEM. AF_01/2024 | KG | 72.9 | 17.54 | 22.7883 | 1278.666 | 1661.2693
2.3.5 | Composição | SINAPI | 96545 | ARMAÇÃO DE BLOCO UTILIZANDO AÇO CA-50 DE 8 MM - MONTAGEM. AF_01/2024 | KG | 1.9 | 15.74 | 20.4497 | 29.906 | 38.8545
2.3.6 | Composição | SINAPI | 96546 | ARMAÇÃO DE BLOCO UTILIZANDO AÇO CA-50 DE 10 MM - MONTAGEM. AF_01/2024 | KG | 9.1 | 13.74 | 17.8513 | 125.034 | 162.4468
2.4 |  |  |  | Arranque dos Pilares
2.4.1 | Composição | SINAPI | 96540 | FABRICAÇÃO, MONTAGEM E DESMONTAGEM DE FÔRMA PARA BLOCO DE COROAMENTO, EM CHAPA DE MADEIRA COMPENSADA RESINADA, E=17 MM, 4 UTILIZAÇÕES. AF_01/2024 | M2 | 5.08 | 133.96 | 174.0436 | 680.5168 | 884.1415
2.4.2 | Composição | SINAPI | 94965 | CONCRETO FCK = 25MPA, TRAÇO 1:2,3:2,7 (EM MASSA SECA DE CIMENTO/ AREIA MÉDIA/ BRITA 1) - PREPARO MECÂNICO COM BETONEIRA 400 L. AF_05/2021 | M3 | 0.27 | 514.27 | 668.1502 | 138.8529 | 180.4006
2.4.3 | Composição | SINAPI | 96543 | ARMAÇÃO DE BLOCO UTILIZANDO AÇO CA-60 DE 5 MM - MONTAGEM. AF_01/2024 | KG | 26.2 | 19.58 | 25.4387 | 512.996 | 666.495
2.4.4 | Composição | SINAPI | 104920 | ARMAÇÃO DE BLOCO, SAPATA ISOLADA, VIGA BALDRAME E SAPATA CORRIDA UTILIZANDO AÇO CA-50 DE 12,5 MM - MONTAGEM. AF_01/2024 | KG | 164.9 | 10.58 | 13.7458 | 1744.642 | 2266.6749
3 |  |  |  | SUPERESTRUTURA | [5 empty] | 248196.9744
3.1 |  |  |  | Vigas Baldrames
3.1.1 | Composição | SINAPI | 96533 | FABRICAÇÃO, MONTAGEM E DESMONTAGEM DE FÔRMA PARA VIGA BALDRAME, EM MADEIRA SERRADA, E=25 MM, 2 UTILIZAÇÕES. AF_01/2024 | M2 | 69.98 | 101.19 | 131.4681 | 7081.2762 | 9200.1404
3.1.2 | Composição | SINAPI | 94965 | CONCRETO FCK = 25MPA, TRAÇO 1:2,3:2,7 (EM MASSA SECA DE CIMENTO/ AREIA MÉDIA/ BRITA 1) - PREPARO MECÂNICO COM BETONEIRA 400 L. AF_05/2021 | M3 | 3.87 | 514.27 | 668.1502 | 1990.2249 | 2585.7413
3.1.3 | Composição | SINAPI | 92759 | ARMAÇÃO DE PILAR OU VIGA DE ESTRUTURA CONVENCIONAL DE CONCRETO ARMADO UTILIZANDO AÇO CA-60 DE 5,0 MM - MONTAGEM. AF_06/2022 | KG | 75.1 | 13.87 | 18.0202 | 1041.637 | 1353.3163
3.1.4 | Composição | SINAPI | 92760 | ARMAÇÃO DE PILAR OU VIGA DE ESTRUTURA CONVENCIONAL DE CONCRETO ARMADO UTILIZANDO AÇO CA-50 DE 6,3 MM - MONTAGEM. AF_06/2022 | KG | 2.8 | 12.99 | 16.8769 | 36.372 | 47.2553
3.1.5 | Composição | SINAPI | 92761 | ARMAÇÃO DE PILAR OU VIGA DE ESTRUTURA CONVENCIONAL DE CONCRETO ARMADO UTILIZANDO AÇO CA-50 DE 8,0 MM - MONTAGEM. AF_06/2022 | KG | 38.4 | 12.14 | 15.7725 | 466.176 | 605.6655
3.1.6 | Composição | SINAPI | 92762 | ARMAÇÃO DE PILAR OU VIGA DE ESTRUTURA CONVENCIONAL DE CONCRETO ARMADO UTILIZANDO AÇO CA-50 DE 10,0 MM - MONTAGEM. AF_06/2022 | KG | 38.5 | 10.81 | 14.0446 | 416.185 | 540.7162
3.1.7 | Composição | SINAPI | 92763 | ARMAÇÃO DE PILAR OU VIGA DE ESTRUTURA CONVENCIONAL DE CONCRETO ARMADO UTILIZANDO AÇO CA-50 DE 12,5 MM - MONTAGEM. AF_06/2022 | KG | 256.5 | 9.09 | 11.8099 | 2331.585 | 3029.2434
3.1.8 | Composição | SINAPI | 98557 | IMPERMEABILIZAÇÃO DE SUPERFÍCIE COM EMULSÃO ASFÁLTICA, 2 DEMÃOS. AF_09/2023 | M2 | 69.98 | 39.15 | 50.8645 | 2739.717 | 3559.4969
3.2 |  |  |  | Pilares
3.2.1 | Composição | SINAPI | 92411 | MONTAGEM E DESMONTAGEM DE FÔRMA DE PILARES RETANGULARES E ESTRUTURAS SIMILARES, PÉ-DIREITO SIMPLES, EM MADEIRA SERRADA, 2 UTILIZAÇÕES. AF_09/2020 | M2 | 73.23 | 166.42 | 216.2163 | 12186.9366 | 15833.5199
3.2.2 | Composição | SINAPI | 94965 | CONCRETO FCK = 25MPA, TRAÇO 1:2,3:2,7 (EM MASSA SECA DE CIMENTO/ AREIA MÉDIA/ BRITA 1) - PREPARO MECÂNICO COM BETONEIRA 400 L. AF_05/2021 | M3 | 4.01 | 514.27 | 668.1502 | 2062.2227 | 2679.2823
3.2.3 | Composição | SINAPI | 92759 | ARMAÇÃO DE PILAR OU VIGA DE ESTRUTURA CONVENCIONAL DE CONCRETO ARMADO UTILIZANDO AÇO CA-60 DE 5,0 MM - MONTAGEM. AF_06/2022 | KG | 95 | 13.87 | 18.0202 | 1317.65 | 1711.9181
3.2.4 | Composição | SINAPI | 92763 | ARMAÇÃO DE PILAR OU VIGA DE ESTRUTURA CONVENCIONAL DE CONCRETO ARMADO UTILIZANDO AÇO CA-50 DE 12,5 MM - MONTAGEM. AF_06/2022 | KG | 495.5 | 9.09 | 11.8099 | 4504.095 | 5851.8133
3.3 |  |  |  | Vigas da Cobertura
3.3.1 | Composição | SINAPI | 92479 | MONTAGEM E DESMONTAGEM DE FÔRMA DE VIGA, ESCORAMENTO COM GARFO DE MADEIRA, PÉ-DIREITO SIMPLES, EM CHAPA DE MADEIRA PLASTIFICADA, 18 UTILIZAÇÕES. AF_09/2020 | M2 | 65.4 | 71.97 | 93.5049 | 4706.838 | 6115.2212
3.3.2 | Composição | SINAPI | 94965 | CONCRETO FCK = 25MPA, TRAÇO 1:2,3:2,7 (EM MASSA SECA DE CIMENTO/ AREIA MÉDIA/ BRITA 1) - PREPARO MECÂNICO COM BETONEIRA 400 L. AF_05/2021 | M3 | 5.45 | 514.27 | 668.1502 | 2802.7715 | 3641.4186
3.3.3 | Composição | SINAPI | 92759 | ARMAÇÃO DE PILAR OU VIGA DE ESTRUTURA CONVENCIONAL DE CONCRETO ARMADO UTILIZANDO AÇO CA-60 DE 5,0 MM - MONTAGEM. AF_06/2022 | KG | 49.3 | 13.87 | 18.0202 | 683.791 | 888.3954
3.3.4 | Composição | SINAPI | 92760 | ARMAÇÃO DE PILAR OU VIGA DE ESTRUTURA CONVENCIONAL DE CONCRETO ARMADO UTILIZANDO AÇO CA-50 DE 6,3 MM - MONTAGEM. AF_06/2022 | KG | 1.8 | 12.99 | 16.8769 | 23.382 | 30.3784
3.3.5 | Composição | SINAPI | 92763 | ARMAÇÃO DE PILAR OU VIGA DE ESTRUTURA CONVENCIONAL DE CONCRETO ARMADO UTILIZANDO AÇO CA-50 DE 12,5 MM - MONTAGEM. AF_06/2022 | KG | 318.7 | 9.09 | 11.8099 | 2896.983 | 3763.8202
3.4 |  |  |  | Lajes
3.4.1 | Composição | SINAPI | 92263 | FABRICAÇÃO DE FÔRMA PARA PILARES E ESTRUTURAS SIMILARES, EM CHAPA DE MADEIRA COMPENSADA RESINADA, E = 17 MM. AF_09/2020 | M2 | 36.74 | 182.74 | 237.4196 | 6713.8676 | 8722.7955
3.4.2 | Composição | SINAPI | 99434 | CONCRETAGEM DE LAJES EM EDIFICAÇÕES MULTIFAMILIARES FEITAS COM SISTEMA DE FÔRMAS MANUSEÁVEIS, COM CONCRETO USINADO BOMBEÁVEL FCK 25 MPA - LANÇAMENTO, ADENSAMENTO E ACABAMENTO. AF_09/2024 | M3 | 18.27 | 858.36 | 1115.199 | 15682.2372 | 20374.6866
3.4.3 | Composição | SINAPI | 92768 | ARMAÇÃO DE LAJE DE ESTRUTURA CONVENCIONAL DE CONCRETO ARMADO UTILIZANDO AÇO CA-60 DE 5,0 MM - MONTAGEM. AF_06/2022 | KG | 108.5 | 13.34 | 17.3316 | 1447.39 | 1880.479
3.4.4 | Composição | SINAPI | 92769 | ARMAÇÃO DE LAJE DE ESTRUTURA CONVENCIONAL DE CONCRETO ARMADO UTILIZANDO AÇO CA-50 DE 6,3 MM - MONTAGEM. AF_06/2022 | KG | 407.6 | 12.47 | 16.2013 | 5082.772 | 6603.6424
3.4.5 | Composição | SINAPI | 92770 | ARMAÇÃO DE LAJE DE ESTRUTURA CONVENCIONAL DE CONCRETO ARMADO UTILIZANDO AÇO CA-50 DE 8,0 MM - MONTAGEM. AF_06/2022 | KG | 220.5 | 11.64 | 15.1229 | 2566.62 | 3334.6057
3.4.6 | Insumo | Próprio | TCE-24 | LAJE TRELIÇADA UNIDIRECIONAL β-20 c/ EPS 16x40 cm, Tr-16 cm, CAPA 4cm | m2 | 176.63 | 90.62 | 117.7354 | 16006.2106 | 20795.5996
3.5 |  |  |  | Estrutura Metálica
3.5.1 | Composição | AGETOP-CIVIL | 150205 | ESTRUTURA METÁLICA CONVENCIONAL EM AÇO TIPO AR-350 / ASTM A572 G50 COM FUNDO ANTICORROSIVO | Kg | 2564.37 | 21.16 | 27.4915 | 54262.0692 | 70498.4016
3.5.2 | Composição | AGETOP-CIVIL | 261609 | PINTURA ESMALTE ALQUIDICO ESTRUTURA METALICA 2 DEMAOS | m2 | 202.53 | 12.3 | 15.9804 | 2491.119 | 3236.5133
3.5.3 | Composição | AGETOP-CIVIL | 150204 | ESTRUTURA METÁLICA CONVENCIONAL EM AÇO DO TIPO MR-250 / ASTM A36 COM FUNDO ANTICORROSIVO | Kg | 2277.69 | 17.34 | 22.5285 | 39495.1446 | 51312.908
4 |  |  |  | PAREDES E PAINÉIS | [5 empty] | 122593.1343
4.1 |  |  |  | Alvenaria de Vedação
4.1.1 | Composição | SINAPI | 103346 | ALVENARIA DE VEDAÇÃO DE BLOCOS CERÂMICOS FURADOS NA VERTICAL DE 14X19X29 CM (ESPESSURA 14 CM) E ARGAMASSA DE ASSENTAMENTO COM PREPARO EM BETONEIRA. AF_12/2021 | M2 | 169.86 | 100.66 | 130.7796 | 17098.1076 | 22214.2147
4.1.2 | Composição | SINAPI | 103356 | ALVENARIA DE VEDAÇÃO DE BLOCOS CERÂMICOS FURADOS NA HORIZONTAL DE 9X19X29 CM (ESPESSURA 9 CM) E ARGAMASSA DE ASSENTAMENTO COM PREPARO EM BETONEIRA. AF_12/2021 | M2 | 159.65 | 67.18 | 87.2816 | 10725.287 | 13934.5145
4.1.3 | Composição | SINAPI | 103348 | ALVENARIA DE VEDAÇÃO DE BLOCOS CERÂMICOS FURADOS NA VERTICAL DE 11,5X19X39 CM (ESPESSURA 11,5 CM) E ARGAMASSA DE ASSENTAMENTO COM PREPARO EM BETONEIRA. AF_12/2021 | M2 | 7.83 | 77.85 | 101.1443 | 609.5655 | 791.9601
4.2 |  |  |  | Revestimentos de Paredes
4.2.1 | Composição | SINAPI | 87879 | CHAPISCO APLICADO EM ALVENARIAS E ESTRUTURAS DE CONCRETO INTERNAS, COM COLHER DE PEDREIRO. ARGAMASSA TRAÇO 1:3 COM PREPARO EM BETONEIRA 400L. AF_10/2022 | M2 | 766.7 | 4.4 | 5.7166 | 3373.48 | 4382.8949
4.2.2 | Composição | SINAPI | 104233 | EMBOÇO OU MASSA ÚNICA EM ARGAMASSA TRAÇO 1:2:8, PREPARO MECÂNICA COM BETONEIRA 400 L, APLICADA MANUALMENTE EM PANOS DE FACHADA SEM PRESENÇA DE VÃOS, ESPESSURA DE 25 MM, ACESSO POR ANDAIME. AF_08/2022 | M2 | 339.28 | 39.02 | 50.6956 | 13238.7056 | 17199.9999
4.2.3 | Composição | SINAPI | 104955 | MASSA ÚNICA, EM ARGAMASSA TRAÇO 1:2:8, PREPARO MECÂNICO, APLICADA MANUALMENTE EM PAREDES INTERNAS DE AMBIENTES COM PÉ-DIREITO DUPLO E ÁREA MAIOR QUE 10M², E = 17,5MM, COM TALISCAS. AF_03/2024 | M2 | 318.9 | 42.79 | 55.5937 | 13645.731 | 17728.8157
4.2.4 | Composição | SINAPI | 87532 | EMBOÇO, EM ARGAMASSA TRAÇO 1:2:8, PREPARO MANUAL, APLICADO MANUALMENTE EM PAREDES INTERNAS DE AMBIENTES COM ÁREA ENTRE 5M² E 10M², E = 17,5MM, COM TALISCAS. AF_03/2024 | M2 | 112.19 | 40.53 | 52.6574 | 4547.0607 | 5907.6352
4.2.5 | Composição | Próprio | TCE-02 | Eliane Munari Branco AC 60x60 Cod-8030273 - REVESTIMENTO CERÂMICO PARA PAREDES INTERNAS | M2 | 63.1 | 154.91 | 201.2623 | 9774.821 | 12699.6494
4.2.6 | Composição | Próprio | TCE-03 | Eliane Fgmf Risca Gris EXT 30x120 - REVESTIMENTO CERÂMICO PARA PAREDES INTERNAS | M2 | 4.8 | 210.75 | 273.8108 | 1011.6 | 1314.2916
4.2.7 | Composição | Próprio | TCE-04 | Eliane Munari Branco AC Rs 14.5x59 Cod-8032825 - REVESTIMENTO CERÂMICO PARA PAREDES FACHADAS | M2 | 11.34 | 154.91 | 201.2623 | 1756.6794 | 2282.3142
4.2.8 | Composição | Próprio | TCE-05 | Portinaria SERENA HD GR ACT-584,0X1170,0X9,0 MM - REVESTIMENTO CERÂMICO PARA PAREDES INTERNAS | M2 | 51.93 | 177.24 | 230.2739 | 9204.0732 | 11958.1221
4.2.9 | Composição | Próprio | TCE-06 | Eliane Munari Cimento EXT 60x120 Cod-8045790 - REVESTIMENTO CERÂMICO PARA PAREDES INTERNAS | M2 | 6.28 | 226.7 | 294.5333 | 1423.676 | 1849.6693
4.2.10 | Composição | AGETOP-CIVIL | 201410 | MOLDURA TIPO "U" INVERTIDO EM ARGAMASSA COM 2CM DE ESPESSURA TIPO PINGADEIRA EM MURO/PLATIBANDA ( A PARTE VERTICAL DESCE 2,5CM) | m2 | 14.28 | 66.54 | 86.4501 | 950.1912 | 1234.508
4.2.11 | Insumo | Próprio | TCE-92 | CONFECÇÃO E INSTALAÇÃO DE UM CONJUNTO DE LETRAS CAIXA EM ACM. SEM ILUMINAÇÃO. | VB | 1 | 7000 | 9094.5446 | 7000 | 9094.5446
5 |  |  |  | PISOS | [5 empty] | 130865.6558
5.1 | Composição | SINAPI | 93382 | REATERRO MANUAL DE VALAS, COM COMPACTADOR DE SOLOS DE PERCUSSÃO. AF_08/2023 | M3 | 50.74 | 23.87 | 31.0124 | 1211.1638 | 1573.569
5.2 | Composição | SINAPI | 95241 | LASTRO DE CONCRETO MAGRO, APLICADO EM PISOS, LAJES SOBRE SOLO OU RADIERS, ESPESSURA DE 5 CM. AF_01/2024 | M2 | 163.2 | 37.89 | 49.2275 | 6183.648 | 8033.9233
5.3 | Composição | SINAPI | 87755 | CONTRAPISO EM ARGAMASSA TRAÇO 1:4 (CIMENTO E AREIA), PREPARO MECÂNICO COM BETONEIRA 400 L, APLICADO EM ÁREAS MOLHADAS SOBRE IMPERMEABILIZAÇÃO, ACABAMENTO NÃO REFORÇADO, ESPESSURA 3CM. AF_07/2021 | M2 | 16.75 | 50.02 | 64.987 | 837.835 | 1088.5325
5.4 | Composição | SINAPI | 87765 | CONTRAPISO EM ARGAMASSA TRAÇO 1:4 (CIMENTO E AREIA), PREPARO MECÂNICO COM BETONEIRA 400 L, APLICADO EM ÁREAS MOLHADAS SOBRE IMPERMEABILIZAÇÃO, ACABAMENTO NÃO REFORÇADO, ESPESSURA 4CM. AF_07/2021 | M2 | 121.97 | 57.28 | 74.4194 | 6986.4416 | 9076.9293
5.5 | Composição | SINAPI | 94994 | EXECUÇÃO DE PASSEIO (CALÇADA) OU PISO DE CONCRETO COM CONCRETO MOLDADO IN LOCO, FEITO EM OBRA, ACABAMENTO CONVENCIONAL, ESPESSURA 8 CM, ARMADO. AF_08/2022 | M2 | 45.17 | 93.35 | 121.2822 | 4216.6195 | 5478.3192
5.6 | Composição | SINAPI | 92404 | EXECUÇÃO DE PAVIMENTO EM PISO INTERTRAVADO, COM BLOCO 16 FACES DE 22 X 11 CM, ESPESSURA 8 CM. AF_10/2022 | M2 | 456.89 | 100.09 | 130.039 | 45730.1201 | 59413.517
5.7 | Composição | SINAPI | 94274 | ASSENTAMENTO DE GUIA (MEIO-FIO) EM TRECHO CURVO, CONFECCIONADA EM CONCRETO PRÉ-FABRICADO, DIMENSÕES 100X15X13X30 CM (COMPRIMENTO X BASE INFERIOR X BASE SUPERIOR X ALTURA). AF_01/2024 | M | 199.87 | 52.73 | 68.5079 | 10539.1451 | 13692.6751
5.8 | Composição | SINAPI(A) | 87261 | PISO PORCELANATO Eliane - Munari Cimento AC Ret 60x60 Cod-8049168 | M2 | 13.49 | 194.4 | 252.5685 | 2622.456 | 3407.149
5.9 | Composição | AGETOP-CIVIL | 221101 | GRANITINA 8MM FUNDIDA COM CONTRAPISO (1CI:3ARML) E=2CM E JUNTA PLASTICA 27MM | m2 | 124.01 | 114.9 | 149.2805 | 14248.749 | 18512.2691
5.10 | Composição | SINAPI | 101741 | RODAPÉ EM MARMORITE, ALTURA 10CM. AF_09/2020 | M | 117.54 | 24.39 | 31.688 | 2866.8006 | 3724.6066
5.11 | Composição | SINAPI | 103946 | PLANTIO DE GRAMA ESMERALDA OU SÃO CARLOS OU CURITIBANA, EM PLACAS. AF_07/2024 | M2 | 101.84 | 19.33 | 25.1139 | 1968.5672 | 2557.6032
5.12 | Composição | SINAPI | 105521 | ESPALHAMENTO DE TERRA VEGETAL PARA O PLANTIO. AF_07/2024 | M2 | 101.84 | 4.81 | 6.2493 | 489.8504 | 636.4238
5.13 | Composição | Próprio | TCE=09 | SOLEIRA EM GRANITO APLICADO EM AMBIENTES INTERNOS. AF_09/2020 | M2 | 1.65 | 408.81 | 531.1344 | 674.5365 | 876.3718
5.14 | Composição | Próprio | TCE-08 | PEITORIL EM GRANITO APLICADO EM AMBIENTES INTERNOS. AF_09/2020 | M2 | 5.26 | 408.81 | 531.1344 | 2150.3406 | 2793.7669
6 |  |  |  | FORROS | [5 empty] | 13630.2232
6.1 | Composição | SINAPI | 96121 | ACABAMENTOS PARA FORRO (RODA-FORRO EM PERFIL METÁLICO E PLÁSTICO). AF_08/2023 | M | 118.86 | 10.02 | 13.0182 | 1190.9772 | 1547.3422
6.2 | Composição | SINAPI | 96114 | FORRO EM DRYWALL, PARA AMBIENTES COMERCIAIS, INCLUSIVE ESTRUTURA BIRECIONAL DE FIXAÇÃO. AF_08/2023_PS | M2 | 133.93 | 69.44 | 90.2179 | 9300.0992 | 12082.8811
7 |  |  |  | PINTURA | [5 empty] | 30258.7696
7.1 |  |  |  | Pintura de Paredes
7.1.1 | Composição | SINAPI | 88497 | EMASSAMENTO COM MASSA LÁTEX, APLICAÇÃO EM PAREDE, DUAS DEMÃOS, LIXAMENTO MANUAL. AF_04/2023 | M2 | 320.02 | 16.52 | 21.4631 | 5286.7304 | 6868.6294
7.1.2 | Composição | SINAPI | 88489 | PINTURA LÁTEX ACRÍLICA PREMIUM, APLICAÇÃO MANUAL EM PAREDES, DUAS DEMÃOS. AF_04/2023 | M2 | 345.56 | 13.19 | 17.1367 | 4557.9364 | 5921.7652
7.1.3 | Composição | Próprio | TCE-07 | TEXTURA ESPECIAL - APLICAÇÃO MANUAL DE PINTURA COM TINTA TEXTURIZADA ACRÍLICA EM PAREDES EXTERNAS DE CASAS, UMA COR. AF_03/2024 | M2 | 5.49 | 43.2 | 56.1263 | 237.168 | 308.1336
7.1.4 | Composição | SINAPI | 88423 | APLICAÇÃO MANUAL DE PINTURA COM TINTA TEXTURIZADA ACRÍLICA EM PAREDES EXTERNAS DE CASAS, UMA COR. AF_03/2024 | M2 | 318.54 | 22.09 | 28.6998 | 7036.5486 | 9142.0293
7.2 |  |  |  | Pintura de Tetos
7.2.1 | Composição | SINAPI | 104639 | PINTURA LÁTEX ACRÍLICA ECONÔMICA, APLICAÇÃO MANUAL EM TETO, DUAS DEMÃOS. AF_04/2023 | M2 | 132.82 | 11.85 | 15.3958 | 1573.917 | 2044.8655
7.2.2 | Composição | SINAPI | 88496 | EMASSAMENTO COM MASSA LÁTEX, APLICAÇÃO EM TETO, DUAS DEMÃOS, LIXAMENTO MANUAL. AF_04/2023 | M2 | 133.93 | 30.51 | 39.6392 | 4086.2043 | 5308.8811
7.2.3 | Composição | SINAPI | 95306 | TEXTURA ACRÍLICA, APLICAÇÃO MANUAL EM TETO, UMA DEMÃO. AF_04/2023 | M2 | 31.57 | 16.2 | 21.0474 | 511.434 | 664.4656
8 |  |  |  | IMPERMEABILIZAÇÕES | [5 empty] | 7164.2304
8.1 | Composição | SINAPI | 87765 | CONTRAPISO EM ARGAMASSA TRAÇO 1:4 (CIMENTO E AREIA), PREPARO MECÂNICO COM BETONEIRA 400 L, APLICADO EM ÁREAS MOLHADAS SOBRE IMPERMEABILIZAÇÃO, ACABAMENTO NÃO REFORÇADO, ESPESSURA 4CM. AF_07/2021 | M2 | 20 | 57.28 | 74.4194 | 1145.6 | 1488.3872
8.2 | Composição | SINAPI | 98547 | IMPERMEABILIZAÇÃO DE SUPERFÍCIE COM MANTA ASFÁLTICA, DUAS CAMADAS, INCLUSIVE APLICAÇÃO DE PRIMER ASFÁLTICO, E=3MM E E=4MM. AF_09/2023 | M2 | 24.38 | 179.19 | 232.8074 | 4368.6522 | 5675.8432
9 |  |  |  | COBERTURAS | [5 empty] | 58928.0164
9.1 | Composição | SINAPI(A) | 94216 | TELHAMENTO COM TELHA METÁLICA TERMOACÚSTICA E = 50 MM, COM ATÉ 2 ÁGUAS, INCLUSO IÇAMENTO. AF_07/2019 | M2 | 242 | 145.43 | 188.9457 | 35194.06 | 45724.85
9.2 | Composição | AGETOP-CIVIL | 160964 | CUMEEIRA PARA TELHA GALVANIZADA TRAPEZOIDAL 0,5 MM | m | 14 | 51.78 | 67.2736 | 724.92 | 941.831
9.3 | Composição | SINAPI | 100327 | RUFO EXTERNO/INTERNO EM CHAPA DE AÇO GALVANIZADO NÚMERO 26, CORTE DE 33 CM, INCLUSO IÇAMENTO. AF_07/2019 | M | 56.09 | 50.27 | 65.3118 | 2819.6443 | 3663.3401
9.4 | Composição | SINAPI | 94229 | CALHA EM CHAPA DE AÇO GALVANIZADO NÚMERO 24, DESENVOLVIMENTO DE 100 CM, INCLUSO TRANSPORTE VERTICAL. AF_07/2019 | M | 46.13 | 143.46 | 186.3862 | 6617.8098 | 8597.9952
10 |  |  |  | BANCADAS | [5 empty] | 23028.1954
10.1 |  |  |  | Base de Tijolo Para Bancadas
10.1.1 | Composição | SINAPI | 87765 | CONTRAPISO EM ARGAMASSA TRAÇO 1:4 (CIMENTO E AREIA), PREPARO MECÂNICO COM BETONEIRA 400 L, APLICADO EM ÁREAS MOLHADAS SOBRE IMPERMEABILIZAÇÃO, ACABAMENTO NÃO REFORÇADO, ESPESSURA 4CM. AF_07/2021 | M2 | 23.16 | 57.28 | 74.4194 | 1326.6048 | 1723.5524
10.1.2 | Composição | SINAPI | 103362 | ALVENARIA DE VEDAÇÃO DE BLOCOS CERÂMICOS FURADOS NA HORIZONTAL DE 19X19X29 CM (ESPESSURA 19 CM) E ARGAMASSA DE ASSENTAMENTO COM PREPARO EM BETONEIRA. AF_12/2021 | M2 | 23.16 | 107.91 | 140.1989 | 2499.1956 | 3247.0066
10.2 |  |  |  | Bancada de Granito
10.2.1 | Composição | AGETOP-CIVIL | 271608 | BANCADA DE GRANITO C/ ESPELHO | m2 | 18.25 | 484.4 | 629.3425 | 8840.3 | 11485.5004
10.3 |  |  |  | Bancada de Concreto
10.3.1 | Composição | SINAPI | 92479 | MONTAGEM E DESMONTAGEM DE FÔRMA DE VIGA, ESCORAMENTO COM GARFO DE MADEIRA, PÉ-DIREITO SIMPLES, EM CHAPA DE MADEIRA PLASTIFICADA, 18 UTILIZAÇÕES. AF_09/2020 | M2 | 46.66 | 71.97 | 93.5049 | 3358.1202 | 4362.9392
10.3.2 | Composição | SINAPI | 94965 | CONCRETO FCK = 25MPA, TRAÇO 1:2,3:2,7 (EM MASSA SECA DE CIMENTO/ AREIA MÉDIA/ BRITA 1) - PREPARO MECÂNICO COM BETONEIRA 400 L. AF_05/2021 | M3 | 2.42 | 514.27 | 668.1502 | 1244.5334 | 1616.9235
10.3.3 | Composição | SINAPI | 100066 | ARMAÇÃO DO SISTEMA DE PAREDES DE CONCRETO, EXECUTADA COMO ARMADURA POSITIVA DE LAJES, TELA Q-196. AF_06/2019 | KG | 46.66 | 9.77 | 12.6934 | 455.8682 | 592.2734
11 |  |  |  | ESQUADRIAS | [5 empty] | 102193.3449
11.1 | Composição | SINAPI(A) | 91338 | PC1 - PORTA DE ALUMÍNIO DE ABRIR COM LAMBRI, COM GUARNIÇÃO, FIXAÇÃO COM PARAFUSOS - FORNECIMENTO E INSTALAÇÃO. AF_12/2019 | M2 | 7.9 | 880.14 | 1143.4961 | 6953.106 | 9033.619
11.2 | Insumo | Próprio | TCE-20 | Porta de Lambril Gold Acabamento Ripado Grafite | m2 | 4.42 | 1570.26 | 2040.1142 | 6940.5492 | 9017.3049
11.3 | Insumo | Próprio | TCE-21 | Portas de Correr Alumínio Veneziana - Cor Branca | m2 | 19.47 | 1229.32 | 1597.1579 | 23934.8604 | 31096.6652
11.4 | Insumo | Próprio | TCE-22 | Portas de Giro Alumínio Venezina Linha Suprema - Cor Branca | m2 | 5.91 | 1208.34 | 1569.9003 | 7141.2894 | 9278.1108
11.5 | Insumo | Próprio | TCE-23 | PV- PELE DE VIDRO LAMINADO 10 MM FIXOS N MODULOS - VERTICAL E HORIZONTAL | m2 | 7.78 | 1791.02 | 2326.9302 | 13934.1356 | 18103.5169
11.6 | Composição | SINAPI | 100674 | JANELA FIXA DE ALUMÍNIO PARA VIDRO, COM VIDRO, BATENTE E FERRAGENS. EXCLUSIVE ACABAMENTO, ALIZAR E CONTRAMARCO. FORNECIMENTO E INSTALAÇÃO. AF_12/2019 | M2 | 22.8 | 815.93 | 1060.0731 | 18603.204 | 24169.6671
11.7 | Composição | SINAPI | 102176 | INSTALAÇÃO DE VIDRO LAMINADO, E = 8 MM (4+4), ENCAIXADO EM PERFIL U. AF_01/2021_PS | M² | 1.5 | 766.85 | 996.3074 | 1150.275 | 1494.461
12 |  |  |  | HIDROSSANITÁRIO | [5 empty] | 41725.9981
12.1 |  |  |  | ESGOTO
12.1.1 | Composição | SINAPI | 98102 | CAIXA DE GORDURA SIMPLES, CIRCULAR, EM CONCRETO PRÉ-MOLDADO, DIÂMETRO INTERNO = 0,4 M, ALTURA INTERNA = 0,4 M. AF_12/2020 | UN | 1 | 185.78 | 241.3692 | 185.78 | 241.3692
12.1.2 | Composição | AGETOP-CIVIL | 081830 | CAIXA DE INSPEÇÃO - LASTRO DE CONCRETO (COM ADIÇÃO DE IMPERMEABILIZANTE) 20 MPA E=5CM PARA O FUNDO | m3 | 1.5 | 827.85 | 1075.5598 | 1241.775 | 1613.3397
12.1.3 | Composição | SINAPI | 104328 | CAIXA SIFONADA, COM GRELHA QUADRADA, PVC, DN 150 X 150 X 50 MM, JUNTA SOLDÁVEL, FORNECIDA E INSTALADA EM RAMAL DE DESCARGA OU EM RAMAL DE ESGOTO SANITÁRIO. AF_08/2022 | UN | 4 | 72.89 | 94.7002 | 291.56 | 378.8008
12.1.4 | Composição | AGETOP-CIVIL | 081696 | PROLONGAMENTO PARA CAIXA SIFONADA 150 MM | M | 4 | 61.13 | 79.4214 | 244.52 | 317.6854
12.1.5 | Composição | SINAPI | 89709 | RALO SIFONADO, PVC, DN 100 X 40 MM, JUNTA SOLDÁVEL, FORNECIDO E INSTALADO EM RAMAL DE DESCARGA OU EM RAMAL DE ESGOTO SANITÁRIO. AF_08/2022 | UN | 2 | 21.58 | 28.0372 | 43.16 | 56.0744
12.1.6 | Composição | SINAPI | 86883 | SIFÃO DO TIPO FLEXÍVEL EM PVC 1 X 1.1/2 - FORNECIMENTO E INSTALAÇÃO. AF_01/2020 | UN | 4 | 10.97 | 14.2525 | 43.88 | 57.0098
12.1.7 | Composição | AGETOP-CIVIL | 080671 | SIFAO PARA PIA 1.1/2" X 2" PVC | Un | 1 | 29.95 | 38.9117 | 29.95 | 38.9117
12.1.8 | Composição | SINAPI | 86879 | VÁLVULA EM PLÁSTICO 1" PARA PIA, TANQUE OU LAVATÓRIO, COM OU SEM LADRÃO - FORNECIMENTO E INSTALAÇÃO. AF_01/2020 | UN | 5 | 9 | 11.693 | 45 | 58.4649
12.1.9 | Insumo | SINAPI | 299 | ANEL BORRACHA, DN 100 MM, PARA TUBO SERIE REFORCADA ESGOTO PREDIAL | UN | 10 | 3.52 | 4.5733 | 35.2 | 45.7326
12.1.10 | Insumo | SINAPI | 296 | ANEL BORRACHA PARA TUBO ESGOTO PREDIAL, DN 50 MM (NBR 5688) | UN | 15 | 1.69 | 2.1957 | 25.35 | 32.9352
12.1.11 | Composição | SINAPI | 89748 | CURVA CURTA 90 GRAUS, PVC, SERIE NORMAL, ESGOTO PREDIAL, DN 100 MM, JUNTA ELÁSTICA, FORNECIDO E INSTALADO EM RAMAL DE DESCARGA OU RAMAL DE ESGOTO SANITÁRIO. AF_08/2022 | UN | 2 | 42.96 | 55.8145 | 85.92 | 111.629
12.1.12 | Composição | SINAPI | 89728 | CURVA CURTA 90 GRAUS, PVC, SERIE NORMAL, ESGOTO PREDIAL, DN 40 MM, JUNTA SOLDÁVEL, FORNECIDO E INSTALADO EM RAMAL DE DESCARGA OU RAMAL DE ESGOTO SANITÁRIO. AF_08/2022 | UN | 6 | 13.1 | 17.0198 | 78.6 | 102.1187
12.1.13 | Composição | SINAPI | 89726 | JOELHO 45 GRAUS, PVC, SERIE NORMAL, ESGOTO PREDIAL, DN 40 MM, JUNTA SOLDÁVEL, FORNECIDO E INSTALADO EM RAMAL DE DESCARGA OU RAMAL DE ESGOTO SANITÁRIO. AF_08/2022 | UN | 8 | 10.25 | 13.317 | 82 | 106.5361
12.1.14 | Composição | SINAPI | 89732 | JOELHO 45 GRAUS, PVC, SERIE NORMAL, ESGOTO PREDIAL, DN 50 MM, JUNTA ELÁSTICA, FORNECIDO E INSTALADO EM RAMAL DE DESCARGA OU RAMAL DE ESGOTO SANITÁRIO. AF_08/2022 | UN | 3 | 15.29 | 19.8651 | 45.87 | 59.5953
12.1.15 | Composição | SINAPI | 89746 | JOELHO 45 GRAUS, PVC, SERIE NORMAL, ESGOTO PREDIAL, DN 100 MM, JUNTA ELÁSTICA, FORNECIDO E INSTALADO EM RAMAL DE DESCARGA OU RAMAL DE ESGOTO SANITÁRIO. AF_08/2022 | UN | 2 | 27.9 | 36.2483 | 55.8 | 72.4965
12.1.16 | Composição | SINAPI | 89744 | JOELHO 90 GRAUS, PVC, SERIE NORMAL, ESGOTO PREDIAL, DN 100 MM, JUNTA ELÁSTICA, FORNECIDO E INSTALADO EM RAMAL DE DESCARGA OU RAMAL DE ESGOTO SANITÁRIO. AF_08/2022 | UN | 1 | 27.01 | 35.092 | 27.01 | 35.092
12.1.17 | Composição | SINAPI | 89724 | JOELHO 90 GRAUS, PVC, SERIE NORMAL, ESGOTO PREDIAL, DN 40 MM, JUNTA SOLDÁVEL, FORNECIDO E INSTALADO EM RAMAL DE DESCARGA OU RAMAL DE ESGOTO SANITÁRIO. AF_08/2022 | UN | 14 | 10 | 12.9922 | 140 | 181.8909
12.1.18 | Composição | AGETOP-CIVIL | 081973 | JUNCAO SIMPLES DIAM. 100 X 50 MM (ESGOTO) | Un | 4 | 33.29 | 43.2511 | 133.16 | 173.0042
12.1.19 | Composição | SINAPI | 89797 | JUNÇÃO SIMPLES, PVC, SERIE NORMAL, ESGOTO PREDIAL, DN 100 X 100 MM, JUNTA ELÁSTICA, FORNECIDO E INSTALADO EM RAMAL DE DESCARGA OU RAMAL DE ESGOTO SANITÁRIO. AF_08/2022 | UN | 1 | 51.28 | 66.624 | 51.28 | 66.624
12.1.20 | Composição | SINAPI | 89714 | TUBO PVC, SERIE NORMAL, ESGOTO PREDIAL, DN 100 MM, FORNECIDO E INSTALADO EM RAMAL DE DESCARGA OU RAMAL DE ESGOTO SANITÁRIO. AF_08/2022 | M | 120 | 37.98 | 49.3444 | 4557.6 | 5921.3281
12.1.21 | Composição | SINAPI | 89711 | TUBO PVC, SERIE NORMAL, ESGOTO PREDIAL, DN 40 MM, FORNECIDO E INSTALADO EM RAMAL DE DESCARGA OU RAMAL DE ESGOTO SANITÁRIO. AF_08/2022 | M | 11.7 | 21.31 | 27.6864 | 249.327 | 323.9308
12.1.22 | Composição | SINAPI | 89798 | TUBO PVC, SERIE NORMAL, ESGOTO PREDIAL, DN 50 MM, FORNECIDO E INSTALADO EM PRUMADA DE ESGOTO SANITÁRIO OU VENTILAÇÃO. AF_08/2022 | M | 7.4 | 14.07 | 18.28 | 104.118 | 135.2723
12.1.23 | Composição | AGETOP-CIVIL | 080510 | ANEL DE VEDAÇÃO PARA VASO SANITÁRIO | Un | 2 | 18.24 | 23.6978 | 36.48 | 47.3956
12.1.24 | Composição | SINAPI | 89801 | JOELHO 90 GRAUS, PVC, SERIE NORMAL, ESGOTO PREDIAL, DN 50 MM, JUNTA ELÁSTICA, FORNECIDO E INSTALADO EM PRUMADA DE ESGOTO SANITÁRIO OU VENTILAÇÃO. AF_08/2022 | UN | 4 | 9.56 | 12.4205 | 38.24 | 49.6822
12.2 |  |  |  | PLUVIAL
12.2.1 | Composição | AGETOP-CIVIL | 070715 | CAIXA DE PASSAGEM 60X60X80CM (MEDIDAS INTERNAS) FUNDO DE BRITA SEM TAMPA | Un | 6 | 390.63 | 507.5146 | 2343.78 | 3045.0874
12.2.2 | Composição | AGETOP-CIVIL | 081826 | TAMPA EM CONCRETO ARMADO 25 MPA E=5CM PARA A CAIXA DE PASSAGEM 60X60CM | Un | 6 | 70.91 | 92.1277 | 425.46 | 552.7664
12.2.3 | Insumo | SINAPI | 301 | ANEL BORRACHA PARA TUBO ESGOTO PREDIAL, DN 100 MM (NBR 5688) | UN | 20 | 3 | 3.8977 | 60 | 77.9532
12.2.4 | Insumo | SINAPI | 305 | ANEL BORRACHA, PARA TUBO PVC, REDE COLETOR ESGOTO, DN 150 MM (NBR 7362) | UN | 2 | 10.45 | 13.5769 | 20.9 | 27.1537
12.2.5 | Insumo | SINAPI | 297 | ANEL BORRACHA PARA TUBO ESGOTO PREDIAL, DN 75 MM (NBR 5688) | UN | 18 | 2.49 | 3.2351 | 44.82 | 58.2311
12.2.6 | Insumo | SINAPI | 11707 | RALO FOFO SEMIESFERICO, 75 MM, PARA LAJES/ CALHAS | UN | 1 | 13.73 | 17.8383 | 13.73 | 17.8383
12.2.7 | Composição | SINAPI | 104176 | JUNÇÃO SIMPLES, PVC, SERIE R, ÁGUA PLUVIAL, DN 150 X 150 MM, JUNTA ELÁSTICA, FORNECIDO E INSTALADO EM RAMAL DE ENCAMINHAMENTO. AF_06/2022 | UN | 1 | 254.18 | 330.2359 | 254.18 | 330.2359
12.2.8 | Composição | SINAPI | 104173 | REDUÇÃO EXCÊNTRICA, PVC, SERIE R, ÁGUA PLUVIAL, DN 150 X 100 MM, JUNTA ELÁSTICA, FORNECIDO E INSTALADO EM RAMAL DE ENCAMINHAMENTO. AF_06/2022 | UN | 2 | 85.43 | 110.9924 | 170.86 | 221.9848
12.2.9 | Composição | SINAPI | 89807 | CURVA CURTA 90 GRAUS, PVC, SERIE NORMAL, ESGOTO PREDIAL, DN 75 MM, JUNTA ELÁSTICA, FORNECIDO E INSTALADO EM PRUMADA DE ESGOTO SANITÁRIO OU VENTILAÇÃO. AF_08/2022 | UN | 8 | 38.42 | 49.9161 | 307.36 | 399.3285
12.2.10 | Composição | SINAPI | 95694 | CURVA 90 GRAUS, PVC, SERIE R, ÁGUA PLUVIAL, DN 100 MM, JUNTA ELÁSTICA, FORNECIDO E INSTALADO EM RAMAL DE ENCAMINHAMENTO. AF_06/2022 | UN | 6 | 53.87 | 69.989 | 323.22 | 419.9341
12.2.11 | Composição | SINAPI | 104166 | TUBO PVC, SÉRIE R, ÁGUA PLUVIAL, DN 150 MM, FORNECIDO E INSTALADO EM RAMAL DE ENCAMINHAMENTO. AF_06/2022 | M | 50 | 77.36 | 100.5077 | 3868 | 5025.3855
12.2.12 | Composição | SINAPI | 89511 | TUBO PVC, SÉRIE R, ÁGUA PLUVIAL, DN 75 MM, FORNECIDO E INSTALADO EM RAMAL DE ENCAMINHAMENTO. AF_06/2022 | M | 23.9 | 39.65 | 51.5141 | 947.635 | 1231.187
12.2.13 | Composição | SINAPI | 89512 | TUBO PVC, SÉRIE R, ÁGUA PLUVIAL, DN 100 MM, FORNECIDO E INSTALADO EM RAMAL DE ENCAMINHAMENTO. AF_06/2022 | M | 100 | 50.15 | 65.1559 | 5015 | 6515.5916
12.2.14 | Composição | SINAPI | 89531 | JOELHO 45 GRAUS, PVC, SERIE R, ÁGUA PLUVIAL, DN 100 MM, JUNTA ELÁSTICA, FORNECIDO E INSTALADO EM RAMAL DE ENCAMINHAMENTO. AF_06/2022 | UN | 2 | 37.89 | 49.2275 | 75.78 | 98.4549
12.2.15 | Composição | SINAPI | 89524 | JOELHO 45 GRAUS, PVC, SERIE R, ÁGUA PLUVIAL, DN 75 MM, JUNTA ELÁSTICA, FORNECIDO E INSTALADO EM RAMAL DE ENCAMINHAMENTO. AF_06/2022 | UN | 5 | 30.22 | 39.2624 | 151.1 | 196.3122
12.2.16 | Composição | SINAPI | 89529 | JOELHO 90 GRAUS, PVC, SERIE R, ÁGUA PLUVIAL, DN 100 MM, JUNTA ELÁSTICA, FORNECIDO E INSTALADO EM RAMAL DE ENCAMINHAMENTO. AF_06/2022 | UN | 10 | 36.81 | 47.8243 | 368.1 | 478.2431
12.2.17 | Composição | SINAPI | 89522 | JOELHO 90 GRAUS, PVC, SERIE R, ÁGUA PLUVIAL, DN 75 MM, JUNTA ELÁSTICA, FORNECIDO E INSTALADO EM RAMAL DE ENCAMINHAMENTO. AF_06/2022 | UN | 5 | 29.73 | 38.6258 | 148.65 | 193.1292
12.2.18 | Composição | AGETOP-CIVIL | 051027 | LASTRO DE BRITA (OBRAS CIVIS) | m3 | 0.69 | 219.14 | 284.7112 | 151.2066 | 196.4507
12.2.19 | Composição | SINAPI | 92216 | TUBO DE CONCRETO PARA REDES COLETORAS DE ÁGUAS PLUVIAIS, DIÂMETRO DE 1000 MM, JUNTA RÍGIDA, INSTALADO EM LOCAL COM BAIXO NÍVEL DE INTERFERÊNCIAS - FORNECIMENTO E ASSENTAMENTO. AF_03/2024 | M | 1.5 | 581.76 | 755.8346 | 872.64 | 1133.7519
12.2.20 | Composição | SINAPI | 102713 | GEOTÊXTIL NÃO TECIDO 100% POLIÉSTER, RESISTÊNCIA A TRAÇÃO DE 14 KN/M (RT - 14), INSTALADO EM DRENO - FORNECIMENTO E INSTALAÇÃO. AF_07/2021 | M2 | 6.28 | 10.08 | 13.0961 | 63.3024 | 82.2438
12.2.21 | Composição | AGETOP-CIVIL | 041001 | ESCAVAÇÃO CAMPO ABERTO COM TRANSPORTE MANUAL DE TERRA | m3 | 1.41 | 38.79 | 50.3968 | 54.6939 | 71.0594
12.3 |  |  |  | PLUVIAL AR-CONDICIONADO
12.3.1 | Composição | SINAPI | 89867 | JOELHO 45 GRAUS, PVC, SOLDÁVEL, DN 25MM, INSTALADO EM DRENO DE AR-CONDICIONADO - FORNECIMENTO E INSTALAÇÃO. AF_08/2022 | UN | 4 | 7.81 | 10.1469 | 31.24 | 40.5877
12.3.2 | Composição | SINAPI | 89866 | JOELHO 90 GRAUS, PVC, SOLDÁVEL, DN 25MM, INSTALADO EM DRENO DE AR-CONDICIONADO - FORNECIMENTO E INSTALAÇÃO. AF_08/2022 | UN | 20 | 7.03 | 9.1335 | 140.6 | 182.6704
12.3.3 | Composição | SINAPI | 89865 | TUBO, PVC, SOLDÁVEL, DE 25MM, INSTALADO EM DRENO DE AR-CONDICIONADO - FORNECIMENTO E INSTALAÇÃO. AF_08/2022 | M | 28.3 | 16.61 | 21.5801 | 470.063 | 610.7156
12.3.4 | Composição | SINAPI | 89869 | TE, PVC, SOLDÁVEL, DN 25MM, INSTALADO EM DRENO DE AR-CONDICIONADO - FORNECIMENTO E INSTALAÇÃO. AF_08/2022 | UN | 2 | 9.77 | 12.6934 | 19.54 | 25.3868
12.4 |  |  |  | VENTILAÇÃO
12.4.1 | Insumo | SINAPI | 296 | ANEL BORRACHA PARA TUBO ESGOTO PREDIAL, DN 50 MM (NBR 5688) | UN | 20 | 1.69 | 2.1957 | 33.8 | 43.9137
12.4.2 | Composição | AGETOP-CIVIL | 081550 | CURVA 45 GRAUS SOLDAVEL DIAMETRO 50 MM | Un | 3 | 22.46 | 29.1805 | 67.38 | 87.5415
12.4.3 | Composição | SINAPI | 89802 | JOELHO 45 GRAUS, PVC, SERIE NORMAL, ESGOTO PREDIAL, DN 50 MM, JUNTA ELÁSTICA, FORNECIDO E INSTALADO EM PRUMADA DE ESGOTO SANITÁRIO OU VENTILAÇÃO. AF_08/2022 | UN | 3 | 10.34 | 13.4339 | 31.02 | 40.3018
12.4.4 | Composição | SINAPI | 89801 | JOELHO 90 GRAUS, PVC, SERIE NORMAL, ESGOTO PREDIAL, DN 50 MM, JUNTA ELÁSTICA, FORNECIDO E INSTALADO EM PRUMADA DE ESGOTO SANITÁRIO OU VENTILAÇÃO. AF_08/2022 | UN | 4 | 9.56 | 12.4205 | 38.24 | 49.6822
12.4.5 | Composição | SINAPI | 89827 | JUNÇÃO SIMPLES, PVC, SERIE NORMAL, ESGOTO PREDIAL, DN 50 X 50 MM, JUNTA ELÁSTICA, FORNECIDO E INSTALADO EM PRUMADA DE ESGOTO SANITÁRIO OU VENTILAÇÃO. AF_08/2022 | UN | 1 | 19.67 | 25.5557 | 19.67 | 25.5557
12.4.6 | Composição | SINAPI | 104348 | TERMINAL DE VENTILAÇÃO, PVC, SÉRIE NORMAL, ESGOTO PREDIAL, DN 50 MM, JUNTA SOLDÁVEL, FORNECIDO E INSTALADO EM PRUMADA DE ESGOTO SANITÁRIO OU VENTILAÇÃO. AF_08/2022 | UN | 3 | 11.49 | 14.928 | 34.47 | 44.7841
12.4.7 | Composição | SINAPI | 89798 | TUBO PVC, SERIE NORMAL, ESGOTO PREDIAL, DN 50 MM, FORNECIDO E INSTALADO EM PRUMADA DE ESGOTO SANITÁRIO OU VENTILAÇÃO. AF_08/2022 | M | 18.9 | 14.07 | 18.28 | 265.923 | 345.4927
12.4.8 | Composição | SINAPI | 89825 | TE, PVC, SERIE NORMAL, ESGOTO PREDIAL, DN 50 X 50 MM, JUNTA ELÁSTICA, FORNECIDO E INSTALADO EM PRUMADA DE ESGOTO SANITÁRIO OU VENTILAÇÃO. AF_08/2022 | UN | 4 | 17.17 | 22.3076 | 68.68 | 89.2305
12.5 |  |  |  | ÁGUA FRIA
12.5.1 | Composição | SINAPI | 89378 | LUVA, PVC, SOLDÁVEL, DN 25MM, INSTALADO EM RAMAL OU SUB-RAMAL DE ÁGUA - FORNECIMENTO E INSTALAÇÃO. AF_06/2022 | UN | 3 | 6.74 | 8.7567 | 20.22 | 26.2702
12.5.2 | Composição | SINAPI | 89429 | ADAPTADOR CURTO COM BOLSA E ROSCA PARA REGISTRO, PVC, SOLDÁVEL, DN 25MM X 3/4 , INSTALADO EM RAMAL DE DISTRIBUIÇÃO DE ÁGUA - FORNECIMENTO E INSTALAÇÃO. AF_06/2022 | UN | 13 | 5.84 | 7.5874 | 75.92 | 98.6368
12.5.3 | Composição | SINAPI | 89362 | JOELHO 90 GRAUS, PVC, SOLDÁVEL, DN 25MM, INSTALADO EM RAMAL OU SUB-RAMAL DE ÁGUA - FORNECIMENTO E INSTALAÇÃO. AF_06/2022 | UN | 15 | 9.08 | 11.7969 | 136.2 | 176.9539
12.5.4 | Composição | SINAPI | 89505 | JOELHO 90 GRAUS, PVC, SOLDÁVEL, DN 60MM, INSTALADO EM PRUMADA DE ÁGUA - FORNECIMENTO E INSTALAÇÃO. AF_06/2022 | UN | 4 | 39.77 | 51.67 | 159.08 | 206.68
12.5.5 | Composição | SINAPI | 103951 | JOELHO DE REDUÇÃO, 90 GRAUS, PVC, SOLDÁVEL, DN 32 MM X 25 MM, INSTALADO EM RAMAL OU SUB-RAMAL DE ÁGUA - FORNECIMENTO E INSTALAÇÃO. AF_06/2022 | UN | 4 | 14.42 | 18.7348 | 57.68 | 74.939
12.5.6 | Composição | SINAPI | 89356 | TUBO, PVC, SOLDÁVEL, DE 25MM, INSTALADO EM RAMAL OU SUB-RAMAL DE ÁGUA - FORNECIMENTO E INSTALAÇÃO. AF_06/2022 | M | 46.4 | 22.73 | 29.5313 | 1054.672 | 1370.2517
12.5.7 | Composição | SINAPI | 89357 | TUBO, PVC, SOLDÁVEL, DE 32MM, INSTALADO EM RAMAL OU SUB-RAMAL DE ÁGUA - FORNECIMENTO E INSTALAÇÃO. AF_06/2022 | M | 25.2 | 31.33 | 40.7046 | 789.516 | 1025.7555
12.5.8 | Composição | SINAPI | 89395 | TE, PVC, SOLDÁVEL, DN 25MM, INSTALADO EM RAMAL OU SUB-RAMAL DE ÁGUA - FORNECIMENTO E INSTALAÇÃO. AF_06/2022 | UN | 7 | 12.51 | 16.2533 | 87.57 | 113.7728
12.5.9 | Composição | SINAPI | 89398 | TE, PVC, SOLDÁVEL, DN 32MM, INSTALADO EM RAMAL OU SUB-RAMAL DE ÁGUA - FORNECIMENTO E INSTALAÇÃO. AF_06/2022 | UN | 3 | 17.51 | 22.7494 | 52.53 | 68.2481
12.5.10 | Composição | SINAPI | 89445 | TÊ DE REDUÇÃO, PVC, SOLDÁVEL, DN 32MM X 25MM, INSTALADO EM RAMAL DE DISTRIBUIÇÃO DE ÁGUA - FORNECIMENTO E INSTALAÇÃO. AF_06/2022 | UN | 1 | 18.12 | 23.5419 | 18.12 | 23.5419
12.5.11 | Composição | SINAPI | 89366 | JOELHO 90 GRAUS COM BUCHA DE LATÃO, PVC, SOLDÁVEL, DN 25MM, X 3/4 INSTALADO EM RAMAL OU SUB-RAMAL DE ÁGUA - FORNECIMENTO E INSTALAÇÃO. AF_06/2022 | UN | 8 | 15.8 | 20.5277 | 126.4 | 164.2215
12.5.12 | Composição | SINAPI | 90373 | JOELHO 90 GRAUS COM BUCHA DE LATÃO, PVC, SOLDÁVEL, DN 25MM, X 1/2 INSTALADO EM RAMAL OU SUB-RAMAL DE ÁGUA - FORNECIMENTO E INSTALAÇÃO. AF_06/2022 | UN | 8 | 12.58 | 16.3442 | 100.64 | 130.7536
12.5.13 | Composição | AGETOP-CIVIL | 070710 | CAIXA DE PASSAGEM 30X30X40CM (MEDIDAS INTERNAS) COM TAMPA E DRENO BRITA | Un | 2 | 148.34 | 192.7264 | 296.68 | 385.4528
12.5.14 | Composição | SINAPI | 94490 | REGISTRO DE ESFERA, PVC, SOLDÁVEL, COM VOLANTE, DN 32 MM - FORNECIMENTO E INSTALAÇÃO. AF_08/2021 | UN | 1 | 29.76 | 38.6648 | 29.76 | 38.6648
12.5.15 | Composição | SINAPI | 89415 | CURVA 90 GRAUS, PVC, SOLDÁVEL, DN 32MM, INSTALADO EM RAMAL DE DISTRIBUIÇÃO DE ÁGUA - FORNECIMENTO E INSTALAÇÃO. AF_06/2022 | UN | 1 | 15.66 | 20.3458 | 15.66 | 20.3458
12.5.16 | Composição | SINAPI | 103969 | BUCHA DE REDUÇÃO, LONGA, PVC, SOLDÁVEL, DN 60 X 32 MM, INSTALADO EM PRUMADA DE ÁGUA - FORNECIMENTO E INSTALAÇÃO. AF_06/2022 | UN | 1 | 18.91 | 24.5683 | 18.91 | 24.5683
12.5.17 | Insumo | Próprio | TCE-90 | BUCHA DE REDUÇÃO, LONGA, PVC, SOLDÁVEL, DN 85 X 60 MM, INSTALADO EM PRUMADA DE ÁGUA | UN | 1 | 29.57 | 38.418 | 29.57 | 38.418
12.5.18 | Insumo | Próprio | TCE-91 | CRUZETA SOLDÁVEL 25 MM | UN | 2 | 28.99 | 37.6644 | 57.98 | 75.3288
12.5.19 | Composição | SINAPI | 89597 | LUVA, PVC, SOLDÁVEL, DN 60MM, INSTALADO EM PRUMADA DE ÁGUA - FORNECIMENTO E INSTALAÇÃO. AF_06/2022 | UN | 1 | 21.7 | 28.1931 | 21.7 | 28.1931
12.5.20 | Composição | SINAPI | 89614 | LUVA, PVC, SOLDÁVEL, DN 85MM, INSTALADO EM PRUMADA DE ÁGUA - FORNECIMENTO E INSTALAÇÃO. AF_06/2022 | UN | 1 | 57.17 | 74.2764 | 57.17 | 74.2764
12.5.22 | Composição | SINAPI | 94652 | TUBO, PVC, SOLDÁVEL, DE 60MM, INSTALADO EM RESERVAÇÃO PREDIAL DE ÁGUA - FORNECIMENTO E INSTALAÇÃO. AF_04/2024 | M | 7.1 | 34.03 | 44.2125 | 241.613 | 313.9086
12.5.23 | Composição | SINAPI | 89452 | TUBO, PVC, SOLDÁVEL, DE 85MM, INSTALADO EM PRUMADA DE ÁGUA - FORNECIMENTO E INSTALAÇÃO. AF_06/2022 | M | 50 | 64.33 | 83.5789 | 3216.5 | 4178.9433
12.5.24 | Composição | SINAPI | 89631 | TE, PVC, SOLDÁVEL, DN 85MM, INSTALADO EM PRUMADA DE ÁGUA - FORNECIMENTO E INSTALAÇÃO. AF_06/2022 | UN | 1 | 101.48 | 131.8449 | 101.48 | 131.8449
12.5.25 | Composição | SINAPI | 89616 | ADAPTADOR CURTO COM BOLSA E ROSCA PARA REGISTRO, PVC, SOLDÁVEL, DN 85MM X 3 , INSTALADO EM PRUMADA DE ÁGUA - FORNECIMENTO E INSTALAÇÃO. AF_06/2022 | UN | 1 | 39.03 | 50.7086 | 39.03 | 50.7086
12.5.26 | Composição | SINAPI | 89615 | UNIÃO, PVC, SOLDÁVEL, DN 85MM, INSTALADO EM PRUMADA DE ÁGUA - FORNECIMENTO E INSTALAÇÃO. AF_06/2022 | UN | 1 | 186.73 | 242.6035 | 186.73 | 242.6035
12.5.27 | Composição | SINAPI | 89521 | JOELHO 90 GRAUS, PVC, SOLDÁVEL, DN 85MM, INSTALADO EM PRUMADA DE ÁGUA - FORNECIMENTO E INSTALAÇÃO. AF_06/2022 | UN | 2 | 118.94 | 154.5293 | 237.88 | 309.0586
12.5.28 | Composição | SINAPI | 89614 | LUVA, PVC, SOLDÁVEL, DN 85MM, INSTALADO EM PRUMADA DE ÁGUA - FORNECIMENTO E INSTALAÇÃO. AF_06/2022 | UN | 2 | 57.17 | 74.2764 | 114.34 | 148.5529
13 |  |  |  | LOUÇAS E METAIS | [5 empty] | 22018.5292
13.1 | Composição | SINAPI | 38190 | CHUVEIRO ELÉTRICO CROMADO, 4 TEMPERATURAS, TIPO DUCHA - FORNECIMENTO E INSTALAÇÃO. AF_01/2020 | UN | 2 | 421.74 | 547.9333 | 843.48 | 1095.8666
13.2 | Insumo | SINAPI | 1370 | DUCHA HIGIENICA PLASTICA COM REGISTRO METALICO 1/2" | UN | 2 | 122.56 | 159.2325 | 245.12 | 318.465
13.3 | Composição | SINAPI(A) | 100853 | Torneira Link Lavatorio 1/4 De Volta Metal Cromada Estilo Deca Docol | UN | 2 | 397.33 | 516.2193 | 794.66 | 1032.4387
13.4 | Composição | SINAPI | 100853 | TORNEIRA CROMADA TUBO MÓVEL, DE MESA, 1/2" OU 3/4", PARA PIA DE COZINHA, PADRÃO ALTO - FORNECIMENTO E INSTALAÇÃO. AF_01/2020 | UN | 3 | 397.33 | 516.2193 | 1191.99 | 1548.658
13.5 | Composição | SINAPI(A) | 86931 | Kit Vaso Sanitário com Caixa Acoplada e Assento Branco Duplo Acionamento 3/6L Saída Vertical Aspen Deca | UN | 2 | 732.48 | 951.6532 | 1464.96 | 1903.3063
13.6 | Composição | SINAPI | 89987 | REGISTRO DE GAVETA BRUTO, LATÃO, ROSCÁVEL, 3/4", COM ACABAMENTO E CANOPLA CROMADOS - FORNECIMENTO E INSTALAÇÃO. AF_08/2021 | UN | 5 | 90.6 | 117.7094 | 453 | 588.547
13.7 | Composição | SINAPI | 89985 | REGISTRO DE PRESSÃO BRUTO, LATÃO, ROSCÁVEL, 3/4", COM ACABAMENTO E CANOPLA CROMADOS - FORNECIMENTO E INSTALAÇÃO. AF_08/2021 | UN | 4 | 86.06 | 111.8109 | 344.24 | 447.2437
13.8 | Composição | SINAPI | 86884 | ENGATE FLEXÍVEL EM PLÁSTICO BRANCO, 1/2" X 30CM - FORNECIMENTO E INSTALAÇÃO. AF_01/2020 | UN | 6 | 10.08 | 13.0961 | 60.48 | 78.5769
13.9 | Composição | AGETOP-CIVIL(A) | 080811 | TORNEIRA DE JARDIM COM BICO PARA MANGUEIRA DIÂMETRO DE 1/2" E 3/4" | Un | 2 | 122.16 | 158.7128 | 244.32 | 317.4256
13.10 | Composição | Próprio | TCE-10 | Ducha Redonda Parede Cromada R150 Eden Docol | UN | 1 | 204.65 | 265.8855 | 204.65 | 265.8855
13.11 | Insumo | Próprio | TCE-9 | Purificador de Água IBBL Especiale FR600 Branco 220V | UN | 1 | 745.44 | 968.4911 | 745.44 | 968.4911
13.12 | Composição | SINAPI | 86901 | CUBA DE EMBUTIR OVAL EM LOUÇA BRANCA, 35 X 50CM OU EQUIVALENTE - FORNECIMENTO E INSTALAÇÃO. AF_01/2020 | UN | 2 | 140.16 | 182.0988 | 280.32 | 364.1975
13.13 | Composição | SINAPI | 100852 | CUBA DE EMBUTIR RETANGULAR DE AÇO INOXIDÁVEL, 56 X 33 X 20 CM - FORNECIMENTO E INSTALAÇÃO. AF_01/2020 | UN | 3 | 219.05 | 284.5943 | 657.15 | 853.7829
13.14 | Composição | SINAPI | 94500 | REGISTRO DE GAVETA BRUTO, LATÃO, ROSCÁVEL, 3" - FORNECIMENTO E INSTALAÇÃO. AF_08/2021 | UN | 2 | 338.77 | 440.137 | 677.54 | 880.274
13.15 | Composição | SINAPI | 93442 + Composição AGETOP | BANCADA DE GRANITO COM DOIS TANQUES DE IMERSÃO EM AÇO INOXIDÁVEL 75X72CM COM DUAS TORNEIRAS DE BICA ALTA (SALA DE PREPARO DE AMOSTRAS) | UN | 1 | 6562.62 | 8526.2915 | 6562.62 | 8526.2915
13.16 | Composição | SINAPI | 100873 | BARRA DE APOIO RETA, EM ALUMINIO, COMPRIMENTO 90 CM, FIXADA NA PAREDE - FORNECIMENTO E INSTALAÇÃO. AF_01/2020 | UN | 6 | 362.92 | 471.5132 | 2177.52 | 2829.079
14 |  |  |  | PREVENÇÃO E COMBATE A INCÊNDIO E SPDA | [5 empty] | 12000.7701
14.1 | Insumo | SINAPI | 37539 | PLACA DE SINALIZACAO DE SEGURANCA CONTRA INCENDIO, FOTOLUMINESCENTE, RETANGULAR, *13 X 26* CM, EM PVC *2* MM ANTI-CHAMAS (SIMBOLOS, CORES E PICTOGRAMAS CONFORME NBR 16820) | UN | 7 | 15 | 19.4883 | 105 | 136.4182
14.2 | Insumo | SINAPI | 37556 | PLACA DE SINALIZACAO DE SEGURANCA CONTRA INCENDIO, FOTOLUMINESCENTE, QUADRADA, *20 X 20* CM, EM PVC *2* MM ANTI-CHAMAS (SIMBOLOS, CORES E PICTOGRAMAS CONFORME NBR 16820) | UN | 2 | 17.35 | 22.5415 | 34.7 | 45.083
14.3 | Composição | AGETOP-CIVIL | 085006 | EXTINTOR MULTI USO EM PO A B C (6 KG) - CAPACIDADE EXTINTORA 3A 20BC | un | 2 | 223.36 | 290.1939 | 446.72 | 580.3879
14.4 | Composição | AGETOP-CIVIL | 071598 | LUMINÁRIA DE EMERGÊNCIA 30 LEDS | un | 5 | 24.78 | 32.1947 | 123.9 | 160.9734
14.5 | Composição | SINAPI | 98111 | CAIXA DE INSPEÇÃO PARA ATERRAMENTO, CIRCULAR, EM POLIETILENO, DIÂMETRO INTERNO = 0,3 M. AF_12/2020 | UN | 2 | 56.54 | 73.4579 | 113.08 | 146.9159
14.6 | Composição | SINAPI | 104749 | CONECTOR GRAMPO METÁLICO TIPO OLHAL, PARA SPDA, PARA HASTE DE ATERRAMENTO DE 3/4'' E CABOS DE 10 A 50 MM2 - FORNECIMENTO E INSTALAÇÃO. AF_08/2023 | UN | 6 | 20.2 | 26.2443 | 121.2 | 157.4655
14.7 | Composição | SINAPI | 96986 | HASTE DE ATERRAMENTO, DIÂMETRO 3/4", COM 3 METROS - FORNECIMENTO E INSTALAÇÃO. AF_08/2023 | UN | 8 | 125.03 | 162.4416 | 1000.24 | 1299.5325
14.8 | Composição | SINAPI | 96989 | CAPTOR TIPO FRANKLIN PARA SPDA - FORNECIMENTO E INSTALAÇÃO. AF_08/2023 | UN | 1 | 145.65 | 189.2315 | 145.65 | 189.2315
14.9 | Composição | SINAPI | 96988 | MASTRO 1 ½", COM 3 METROS, PARA SPDA - FORNECIMENTO E INSTALAÇÃO. AF_08/2023 | UN | 1 | 173.98 | 226.0384 | 173.98 | 226.0384
14.10 | Composição | AGETOP-CIVIL | 070543 | CABO DE COBRE NU 35 MM2 | M | 8 | 39.17 | 50.8905 | 313.36 | 407.1238
14.11 | Composição | AGETOP-CIVIL | 070544 | CABO DE COBRE NU 50 MM2 | M | 89.9 | 46.41 | 60.2968 | 4172.259 | 5420.6851
14.12 | Insumo | Próprio | TCE-93 | Barra chata em alumínio 5/8" x 1/8" | M | 0.6 | 29.9 | 38.8467 | 17.94 | 23.308
14.13 | Insumo | Próprio | TCE-94 | Barra chata em alumínio 7/8" x 1/8" | M | 103.3 | 23.9 | 31.0514 | 2468.87 | 3207.6069
15 |  |  |  | INSTALAÇÕES ELÉTRICAS | [5 empty] | 133077.6603
15.1 | Composição | SINAPI | 91940 | CAIXA RETANGULAR 4" X 2" MÉDIA (1,30 M DO PISO), PVC, INSTALADA EM PAREDE - FORNECIMENTO E INSTALAÇÃO. AF_03/2023 | UN | 53 | 16.5 | 21.4371 | 874.5 | 1136.1685
15.2 | Composição | SINAPI | 91937 | CAIXA OCTOGONAL 3" X 3", PVC, INSTALADA EM LAJE - FORNECIMENTO E INSTALAÇÃO. AF_03/2023 | UN | 3 | 13.57 | 17.6304 | 40.71 | 52.8913
15.3 | Composição | SINAPI | 92865 | CAIXA OCTOGONAL 4" X 4", METÁLICA, INSTALADA EM LAJE - FORNECIMENTO E INSTALAÇÃO. AF_03/2023 | UN | 38 | 13.97 | 18.1501 | 530.86 | 689.7043
15.4 | Composição | SINAPI | 92868 | CAIXA RETANGULAR 4" X 2" MÉDIA (1,30 M DO PISO), METÁLICA, INSTALADA EM PAREDE - FORNECIMENTO E INSTALAÇÃO. AF_03/2023 | UN | 5 | 16.47 | 21.3982 | 82.35 | 106.9908
15.5 | Insumo | SINAPI | 4375 | BUCHA DE NYLON SEM ABA S6 | UN | 154 | 0.13 | 0.1689 | 20.02 | 26.0104
15.6 | Insumo | SINAPI | 11945 | BUCHA DE NYLON SEM ABA S4 | UN | 137 | 0.07 | 0.090945 | 9.59 | 12.4595
15.7 | Composição | AGETOP-CIVIL | 071981 | PORCA SEXTAVADA DIAMETRO 1/4" | Un | 338 | 0.38 | 0.4937 | 128.44 | 166.8719
15.8 | Composição | AGETOP-CIVIL | 072578 | TOMADA HEXAGONAL 2P + T - 10A - 250V | Un | 23 | 19.41 | 25.2179 | 446.43 | 580.0111
15.9 | Composição | AGETOP-CIVIL | 072579 | TOMADA HEXAGONAL DUPLA 2P + T - 10A - 250V | un | 16 | 25.15 | 32.6754 | 402.4 | 522.8064
15.10 | Insumo | SINAPI | 14543 | SOQUETE DE PVC / TERMOPLASTICO BASE E27, COM CHAVE, PARA LAMPADAS | UN | 11 | 5.02 | 6.5221 | 55.22 | 71.743
15.11 | Composição | AGETOP-CIVIL | 071872 | PARAFUSO SEXTAVADO CABEÇA LENTILHA D = 1/4" X 5/8" | Un | 296 | 0.44 | 0.57166 | 130.24 | 169.2105
15.12 | Composição | AGETOP-CIVIL | 072425 | TAMPA CEGA PLASTICA RETANGULAR 4"X2" | Un | 21 | 6.12 | 7.9512 | 128.52 | 166.9758
15.13 | Composição | SINAPI | 91943 | CAIXA RETANGULAR 4" X 4" MÉDIA (1,30 M DO PISO), PVC, INSTALADA EM PAREDE - FORNECIMENTO E INSTALAÇÃO. AF_03/2023 | UN | 21 | 18.61 | 24.1785 | 390.81 | 507.7484
15.14 | Composição | SINAPI | 95796 | CONDULETE DE ALUMÍNIO, TIPO T, PARA ELETRODUTO DE AÇO GALVANIZADO DN 25 MM (1''), APARENTE - FORNECIMENTO E INSTALAÇÃO. AF_10/2022 | UN | 3 | 42.24 | 54.8791 | 126.72 | 164.6372
15.15 | Composição | SINAPI | 95795 | CONDULETE DE ALUMÍNIO, TIPO T, PARA ELETRODUTO DE AÇO GALVANIZADO DN 20 MM (3/4''), APARENTE - FORNECIMENTO E INSTALAÇÃO. AF_10/2022 | UN | 8 | 30.1 | 39.1065 | 240.8 | 312.8523
15.16 | Composição | SINAPI | 95789 | CONDULETE DE ALUMÍNIO, TIPO LR, PARA ELETRODUTO DE AÇO GALVANIZADO DN 25 MM (1''), APARENTE - FORNECIMENTO E INSTALAÇÃO. AF_10/2022 | UN | 1 | 35.96 | 46.72 | 35.96 | 46.72
15.17 | Composição | SINAPI | 91880 | LUVA PARA ELETRODUTO, PVC, ROSCÁVEL, DN 32 MM (1"), PARA CIRCUITOS TERMINAIS, INSTALADA EM LAJE - FORNECIMENTO E INSTALAÇÃO. AF_03/2023 | UN | 1 | 7.5 | 9.7442 | 7.5 | 9.7442
15.18 | Composição | SINAPI | 93013 | LUVA PARA ELETRODUTO, PVC, ROSCÁVEL, DN 50 MM (1 1/2"), PARA REDE ENTERRADA DE DISTRIBUIÇÃO DE ENERGIA ELÉTRICA - FORNECIMENTO E INSTALAÇÃO. AF_12/2021 | UN | 1 | 13.28 | 17.2537 | 13.28 | 17.2537
15.19 | Composição | SINAPI | 91879 | LUVA PARA ELETRODUTO, PVC, ROSCÁVEL, DN 25 MM (3/4"), PARA CIRCUITOS TERMINAIS, INSTALADA EM LAJE - FORNECIMENTO E INSTALAÇÃO. AF_03/2023 | UN | 105 | 6.07 | 7.8863 | 637.35 | 828.0583
15.20 | Composição | AGETOP-CIVIL | 071702 | LUVA EM AÇO GALVANIZADO DIÂMETRO 1" | Un | 4 | 6.93 | 9.0036 | 27.72 | 36.0144
15.21 | Insumo | AGETOP-CIVIL | 3813 | ARRUELA LISA D=1/4" | un | 362 | 0.09 | 0.11693 | 32.58 | 42.3286
15.22 | Insumo | AGETOP-CIVIL | 2493 | ARRUELA PARA PARAFUSO 3/8" | un | 40 | 0.19 | 0.24685 | 7.6 | 9.8741
15.23 | Insumo | SINAPI | 4332 | PARAFUSO ZINCADO, SEXTAVADO, COM ROSCA INTEIRA, DIAMETRO 3/8", COMPRIMENTO 2" | UN | 40 | 1.21 | 1.5721 | 48.4 | 62.8823
15.24 | Insumo | SINAPI | 4342 | PORCA ZINCADA, SEXTAVADA, DIAMETRO 3/8" | UN | 40 | 0.25 | 0.32481 | 10 | 12.9922
15.25 | Composição | AGETOP-CIVIL | 072660 | VERGALHAO ROSCA TOTAL D=1/4" | M | 40 | 13.57 | 17.6304 | 542.8 | 705.217
15.26 | Composição | SINAPI | 91927 | CABO DE COBRE FLEXÍVEL ISOLADO, 2,5 MM², ANTI-CHAMA 0,6/1,0 KV, PARA CIRCUITOS TERMINAIS - FORNECIMENTO E INSTALAÇÃO. AF_03/2023 | M | 1288.3 | 4.97 | 6.4571 | 6402.851 | 8318.7163
15.27 | Composição | SINAPI | 91929 | CABO DE COBRE FLEXÍVEL ISOLADO, 4 MM², ANTI-CHAMA 0,6/1,0 KV, PARA CIRCUITOS TERMINAIS - FORNECIMENTO E INSTALAÇÃO. AF_03/2023 | M | 316.6 | 7.36 | 9.5623 | 2330.176 | 3027.4128
15.28 | Composição | SINAPI | 91931 | CABO DE COBRE FLEXÍVEL ISOLADO, 6 MM², ANTI-CHAMA 0,6/1,0 KV, PARA CIRCUITOS TERMINAIS - FORNECIMENTO E INSTALAÇÃO. AF_03/2023 | M | 974.9 | 10.4 | 13.5119 | 10138.96 | 13172.7463
15.29 | Composição | SINAPI | 91955 | INTERRUPTOR PARALELO (1 MÓDULO), 10A/250V, INCLUINDO SUPORTE E PLACA - FORNECIMENTO E INSTALAÇÃO. AF_03/2023 | UN | 2 | 34.15 | 44.3684 | 68.3 | 88.7368
15.30 | Composição | SINAPI | 91961 | INTERRUPTOR PARALELO (2 MÓDULOS), 10A/250V, INCLUINDO SUPORTE E PLACA - FORNECIMENTO E INSTALAÇÃO. AF_03/2023 | UN | 2 | 54.89 | 71.3142 | 109.78 | 142.6284
15.31 | Composição | SINAPI | 91963 | INTERRUPTOR SIMPLES (1 MÓDULO) COM INTERRUPTOR PARALELO (2 MÓDULOS), 10A/250V, INCLUINDO SUPORTE E PLACA - FORNECIMENTO E INSTALAÇÃO. AF_03/2023 | UN | 2 | 69.48 | 90.2699 | 138.96 | 180.5397
15.32 | Composição | SINAPI | 91953 | INTERRUPTOR SIMPLES (1 MÓDULO), 10A/250V, INCLUINDO SUPORTE E PLACA - FORNECIMENTO E INSTALAÇÃO. AF_03/2023 | UN | 5 | 28.05 | 36.4431 | 140.25 | 182.2157
15.33 | Composição | SINAPI | 91959 | INTERRUPTOR SIMPLES (2 MÓDULOS), 10A/250V, INCLUINDO SUPORTE E PLACA - FORNECIMENTO E INSTALAÇÃO. AF_03/2023 | UN | 1 | 42.69 | 55.4637 | 42.69 | 55.4637
15.34 | Composição | SINAPI | 91946 | SUPORTE PARAFUSADO COM PLACA DE ENCAIXE 4" X 2" MÉDIO (1,30 M DO PISO) PARA PONTO ELÉTRICO - FORNECIMENTO E INSTALAÇÃO. AF_03/2023 | UN | 39 | 10.34 | 13.4339 | 403.26 | 523.9237
15.35 | Insumo | Próprio | TCE-11 | Placa c/ furo 2"x4" | UN | 4 | 11.5 | 14.941 | 46 | 59.7642
15.36 | Insumo | Próprio | TCE-12 | Placa Liga/Desliga 2"x4" - ventilador teto | UN | 1 | 30 | 38.9766 | 30 | 38.9766
15.37 | Insumo | Próprio | TCE-13 | Tampa Cega metálica para Condulete | UN | 15 | 10.99 | 14.2784 | 164.85 | 214.1765
15.38 | Composição | SINAPI | 93653 | DISJUNTOR MONOPOLAR TIPO DIN, CORRENTE NOMINAL DE 10A - FORNECIMENTO E INSTALAÇÃO. AF_10/2020 | UN | 17 | 11.33 | 14.7202 | 192.61 | 250.2429
15.39 | Composição | SINAPI | 93654 | DISJUNTOR MONOPOLAR TIPO DIN, CORRENTE NOMINAL DE 16A - FORNECIMENTO E INSTALAÇÃO. AF_10/2020 | UN | 4 | 11.95 | 15.5257 | 47.8 | 62.1027
15.40 | Composição | SINAPI | 93657 | DISJUNTOR MONOPOLAR TIPO DIN, CORRENTE NOMINAL DE 32A - FORNECIMENTO E INSTALAÇÃO. AF_10/2020 | UN | 19 | 14.69 | 19.0856 | 279.11 | 362.6255
15.41 | Insumo | Próprio | TCE-14 | Saída dupla para eletroduto | UN | 3 | 6.99 | 9.0816 | 20.97 | 27.2447
15.42 | Insumo | AGETOP-CIVIL | 2977 | PARAFUSO AUTO-ATARRAXANTE, CABEÇA CHATA, FENDA SIMPLES, 1/4' (6,35MM) X 25MM | un | 137 | 0.32 | 0.41575 | 43.84 | 56.9578
15.43 | Insumo | SINAPI | 4377 | PARAFUSO DE ACO ZINCADO COM ROSCA SOBERBA, CABECA CHATA E FENDA SIMPLES, DIAMETRO 4,2 MM, COMPRIMENTO * 32 * MM | UN | 154 | 0.2 | 0.25984 | 30.8 | 40.016
15.44 | Insumo | Próprio | TCE-15 | Saída horizontal para eletroduto | UN | 11 | 8.89 | 11.5501 | 97.79 | 127.0508
15.45 | Insumo | Próprio | TCE-16 | Eletrocalha perfurada 100x75mm chapa 18 | M | 14 | 77.91 | 101.2223 | 1090.74 | 1417.1119
15.46 | Insumo | Próprio | TCE-18 | Eletrocalha perfurada 100x50mm chapa 18 | M | 26.2 | 67.89 | 88.2041 | 1778.718 | 2310.9472
15.47 | Insumo | Próprio | TCE-17 | Curva horizontal 45º 100x50mm chapa 18 | UN | 6 | 19.78 | 25.6986 | 118.68 | 154.1915
15.48 | Insumo | Próprio | TCE-19 | Suporte Vertical 100Mm X 50Mm | UN | 16 | 12.22 | 15.8765 | 195.52 | 254.0236
15.49 | Insumo | Próprio | TCE-31 | Suporte Vertical 100Mm X 75Mm | UN | 24 | 14.36 | 18.6568 | 344.64 | 447.7634
15.50 | Insumo | Próprio | TCE-32 | Curva horizontal 45° 100x100mm chapa 18 | UN | 2 | 31.4 | 40.7955 | 62.8 | 81.5911
15.51 | Insumo | Próprio | TCE-33 | T horizontal 90 100x50mm chapa 18 | UN | 1 | 20.59 | 26.751 | 20.59 | 26.751
15.52 | Insumo | Próprio | TCE-34 | T horizontal 90 100x100mm chapa 18 | UN | 1 | 31.45 | 40.8605 | 31.45 | 40.8605
15.53 | Insumo | Próprio | TCE-35 | Tala plana perfurada 50MM | UN | 46 | 9.3 | 12.0828 | 427.8 | 555.8066
15.54 | Insumo | Próprio | TCE-37 | Tala plana perfurada 75MM | UN | 28 | 9.49 | 12.3296 | 265.72 | 345.2289
15.55 | Insumo | Próprio | TCE-40 | Terminal 100x50mm chapa 18 | UN | 2 | 13.35 | 17.3446 | 26.7 | 34.6892
15.56 | Insumo | Próprio | TCE-43 | Terminal 100x75mm chapa 18 | UN | 2 | 15.35 | 19.943 | 30.7 | 39.8861
15.57 | Insumo | AGETOP-CIVIL | 3049 | BRACADEIRA METALICA TIPO "U" DIÂMETRO 1" | un | 2 | 0.82 | 1.0654 | 1.64 | 2.1307
15.58 | Composição | SINAPI | 91917 | CURVA 90 GRAUS PARA ELETRODUTO, PVC, ROSCÁVEL, DN 32 MM (1"), PARA CIRCUITOS TERMINAIS, INSTALADA EM PAREDE - FORNECIMENTO E INSTALAÇÃO. AF_03/2023 | UN | 1 | 18.81 | 24.4383 | 18.81 | 24.4383
15.59 | Composição | SINAPI | 91870 | ELETRODUTO RÍGIDO ROSCÁVEL, PVC, DN 20 MM (1/2"), PARA CIRCUITOS TERMINAIS, INSTALADO EM PAREDE - FORNECIMENTO E INSTALAÇÃO. AF_03/2023 | M | 1.9 | 11.36 | 14.7591 | 21.584 | 28.0424
15.60 | Composição | SINAPI | 91855 | ELETRODUTO FLEXÍVEL CORRUGADO REFORÇADO, PVC, DN 25 MM (3/4"), PARA CIRCUITOS TERMINAIS, INSTALADO EM PAREDE - FORNECIMENTO E INSTALAÇÃO. AF_03/2023 | M | 50.2 | 9.91 | 12.8753 | 497.482 | 646.3389
15.61 | Composição | SINAPI | 91857 | ELETRODUTO FLEXÍVEL CORRUGADO REFORÇADO, PVC, DN 32 MM (1"), PARA CIRCUITOS TERMINAIS, INSTALADO EM PAREDE - FORNECIMENTO E INSTALAÇÃO. AF_03/2023 | M | 21 | 13.65 | 17.7344 | 286.65 | 372.4216
15.62 | Insumo | Próprio | TCE-46 | Abraçadeira PVC encaixe 3/4" | UN | 105 | 3.27 | 4.2485 | 343.35 | 446.0874
15.63 | Insumo | Próprio | TCE-47 | Abraçadeira PVC encaixe 1" | UN | 62 | 2.6 | 3.378 | 161.2 | 209.4344
15.64 | Insumo | SINAPI | 39140 | ABRACADEIRA EM ACO PARA AMARRACAO DE ELETRODUTOS, TIPO U SIMPLES, COM 1 1/4" | UN | 41 | 1.12 | 1.4551 | 45.92 | 59.6602
15.65 | Insumo | SINAPI | 39139 | ABRACADEIRA EM ACO PARA AMARRACAO DE ELETRODUTOS, TIPO U SIMPLES, COM 1" | UN | 1 | 0.93 | 1.2083 | 0.93 | 1.2083
15.66 | Insumo | SINAPI | 39141 | ABRACADEIRA EM ACO PARA AMARRACAO DE ELETRODUTOS, TIPO U SIMPLES, COM 1 1/2" | UN | 4 | 1.24 | 1.611 | 4.96 | 6.4441
15.67 | Insumo | SINAPI | 400 | ABRACADEIRA EM ACO PARA AMARRACAO DE ELETRODUTOS, TIPO D, COM 3/4" E PARAFUSO DE FIXACAO | UN | 40 | 1.57 | 2.0398 | 62.8 | 81.5911
15.68 | Insumo | SINAPI | 39142 | ABRACADEIRA EM ACO PARA AMARRACAO DE ELETRODUTOS, TIPO U SIMPLES, COM 2" | UN | 6 | 1.83 | 2.3776 | 10.98 | 14.2654
15.69 | Composição | SINAPI | 91914 | CURVA 90 GRAUS PARA ELETRODUTO, PVC, ROSCÁVEL, DN 25 MM (3/4"), PARA CIRCUITOS TERMINAIS, INSTALADA EM PAREDE - FORNECIMENTO E INSTALAÇÃO. AF_03/2023 | UN | 9 | 16.33 | 21.2163 | 146.97 | 190.9465
15.70 | Composição | SINAPI | 91917 | CURVA 90 GRAUS PARA ELETRODUTO, PVC, ROSCÁVEL, DN 32 MM (1"), PARA CIRCUITOS TERMINAIS, INSTALADA EM PAREDE - FORNECIMENTO E INSTALAÇÃO. AF_03/2023 | UN | 2 | 18.81 | 24.4383 | 37.62 | 48.8767
15.71 | Composição | SINAPI | 95728 | ELETRODUTO RÍGIDO SOLDÁVEL, PVC, DN 32 MM (1"), APARENTE - FORNECIMENTO E INSTALAÇÃO. AF_10/2022_PA | M | 53.9 | 23.34 | 30.3238 | 1258.026 | 1634.4534
15.72 | Composição | SINAPI | 93008 | ELETRODUTO RÍGIDO ROSCÁVEL, PVC, DN 50 MM (1 1/2"), PARA REDE ENTERRADA DE DISTRIBUIÇÃO DE ENERGIA ELÉTRICA - FORNECIMENTO E INSTALAÇÃO. AF_12/2021 | M | 3.9 | 15.59 | 20.2549 | 60.801 | 78.9939
15.73 | Composição | SINAPI | 91873 | ELETRODUTO RÍGIDO ROSCÁVEL, PVC, DN 40 MM (1 1/4"), PARA CIRCUITOS TERMINAIS, INSTALADO EM PAREDE - FORNECIMENTO E INSTALAÇÃO. AF_03/2023 | M | 31.6 | 19.33 | 25.1139 | 610.828 | 793.6004
15.74 | Composição | SINAPI | 93009 | ELETRODUTO RÍGIDO ROSCÁVEL, PVC, DN 60 MM (2"), PARA REDE ENTERRADA DE DISTRIBUIÇÃO DE ENERGIA ELÉTRICA - FORNECIMENTO E INSTALAÇÃO. AF_12/2021 | M | 5.3 | 22.78 | 29.5962 | 120.734 | 156.8601
15.75 | Composição | SINAPI | 91884 | LUVA PARA ELETRODUTO, PVC, ROSCÁVEL, DN 25 MM (3/4"), PARA CIRCUITOS TERMINAIS, INSTALADA EM PAREDE - FORNECIMENTO E INSTALAÇÃO. AF_03/2023 | UN | 83.2 | 10.51 | 13.6548 | 874.432 | 1136.0801
15.76 | Composição | AGETOP-CIVIL | 071211 | ELETRODUTO EM AÇO GALVANIZADO A FOGO DIÂMETRO 3/4" - PESADO | M | 32.4 | 40.76 | 52.9562 | 1320.624 | 1715.782
15.77 | Insumo | Próprio | TCE-Luminarias | Spot LED PAR 38 15W | Un | 14 | 167.89 | 218.1262 | 2350.46 | 3053.7662
15.78 | Insumo | Próprio | TCE-Luminarias | Luminária Plafon de LED 36W, branco neutra, 62x62cm. Ref. Philips ou superior | Un | 24 | 327.25 | 425.17 | 7854 | 10204.0791
15.79 | Insumo | Próprio | TCE-Luminarias | Luminária Plafon de LED 24W, branco neutra, 30x30cm. Ref. Philips ou superior | Un | 14 | 134.52 | 174.7712 | 1883.28 | 2446.7963
15.80 | Insumo | AGETOP-CIVIL | 71696 | Luminária LED pública, com potência nominal de 150W, garantia da fábrica de 5 anos, cor 4000K e grau de proteção de no mínimo IP56. Ref: Iporanga CLP-A150DK40IES2 ou superior | Un | 12 | 939.75 | 1220.9426 | 11277 | 14651.3114
15.81 | Insumo | AGETOP-CIVIL | 71696 | LUMINÁRIA LED PARA JARDIM COM POSTE 3,00 M COM 01 LUMINÁRIA PLANA - INCLUSO BASE DE CONCRETO PADRÃO GOINFRA E FIXAÇÃO | Un | 4 | 1583.52 | 2057.3419 | 6334.08 | 8229.3676
15.82 | Insumo | AGETOP-CIVIL | 70534 | CABO AGRUPADO PVC (70ºC) 1KV 4 X 6 MM2 | m | 200 | 25.25 | 32.8053 | 5050 | 6561.0644
15.83 | Insumo | AGETOP-CIVIL | 71195 | ELETRODUTO PVC FLEXÍVEL - MANGUEIRA CORRUGADA LEVE - DIAM. 32MM | m | 200 | 10.05 | 13.0572 | 2010 | 2611.4335
15.84 | Composição | AGETOP-CIVIL | 072206 | QUADRO DE DISTRIBUIÇÃO DE EMBUTIR METÁLICO CB-70E - 225A PARA PROTEÇÃO ELÉTRICA | un | 1 | 2086.16 | 2710.3822 | 2086.16 | 2710.3822
15.85 | Composição | AGETOP-CIVIL | 071186 | DISPOSITIVO DE PROTEÇÃO CONTRA SURTOS (D.P.S.) 275V DE 90KA | Un | 4 | 209.37 | 272.0178 | 837.48 | 1088.0713
15.86 | Composição | AGETOP-CIVIL | 71455 | INTERRUPTOR DIFERENCIAL RESIDUAL (D.R.) TETRAPOLAR DE 25A-30mA | Un | 3 | 184.07 | 239.1475 | 552.21 | 717.4426
15.87 | Composição | AGETOP-CIVIL | 71452 | INTERRUPTOR DIFERENCIAL RESIDUAL (D.R.) TETRAPOLAR DE 63A-30mA | Un | 1 | 180.92 | 235.055 | 180.92 | 235.055
15.88 | Insumo | Próprio | TCE-89 | QUADRO ELÉTRICO C/ FLANGE 1200X800X350 IP 54 PARA AUTOMAÇÃO | UN | 1 | 1451.11 | 1885.3121 | 1451.11 | 1885.3121
15.89 | Composição | SINAPI | 92984 | CABO DE COBRE FLEXÍVEL ISOLADO, 25 MM², ANTI-CHAMA 0,6/1,0 KV, PARA REDE ENTERRADA DE DISTRIBUIÇÃO DE ENERGIA ELÉTRICA - FORNECIMENTO E INSTALAÇÃO. AF_12/2021 | M | 488 | 28.98 | 37.6514 | 14142.24 | 18373.8904
15.90 | Composição | AGETOP-CIVIL | 071205 | ELETRODUTO DE PVC RIGIDO DIAMETRO 2" | M | 240 | 36.35 | 47.2267 | 8724 | 11334.4011
15.91 | Composição | SINAPI | 101898 | DISJUNTOR TERMOMAGNÉTICO TRIPOLAR , CORRENTE NOMINAL DE 125A A 400A (AJUSTÁVEL) - FORNECIMENTO E INSTALAÇÃO. AF_10/2020 (SUBESTAÇÃO). Ref. Schneider CVS160B LV516302 ou equipvalente. | un | 1 | 1300.59 | 1689.7534 | 1300.59 | 1689.7534
15.92 | Composição | SINAPI | 101895 | DISJUNTOR TERMOMAGNÉTICO TRIPOLAR , CORRENTE NOMINAL DE 125A - FORNECIMENTO E INSTALAÇÃO. AF_10/2020 (QUADRO TERMINAL) | un | 1 | 415.11 | 539.3195 | 415.11 | 539.3195
16 |  |  |  | CABEAMENTO ESTRUTURADO | [5 empty] | 37345.5518
16.1 | Composição | SINAPI | 91940 | CAIXA RETANGULAR 4" X 2" MÉDIA (1,30 M DO PISO), PVC, INSTALADA EM PAREDE - FORNECIMENTO E INSTALAÇÃO. AF_03/2023 | UN | 15 | 16.5 | 21.4371 | 247.5 | 321.5571
16.2 | Composição | SINAPI | 98301 | PATCH PANEL 24 PORTAS, CATEGORIA 5E - FORNECIMENTO E INSTALAÇÃO. AF_11/2019 | UN | 1 | 636.69 | 827.2008 | 636.69 | 827.2008
16.3 | Composição | SINAPI | 91943 | CAIXA RETANGULAR 4" X 4" MÉDIA (1,30 M DO PISO), PVC, INSTALADA EM PAREDE - FORNECIMENTO E INSTALAÇÃO. AF_03/2023 | UN | 3 | 18.61 | 24.1785 | 55.83 | 72.5355
16.4 | Composição | SINAPI | 91936 | CAIXA OCTOGONAL 4" X 4", PVC, INSTALADA EM LAJE - FORNECIMENTO E INSTALAÇÃO. AF_03/2023 | UN | 6 | 14.7 | 19.0985 | 88.2 | 114.5913
16.5 | Composição | AGETOP-CIVIL | 070626 | CABO UTP-4P, CAT. 6 , 24 AWG | M | 478.3 | 5.4 | 7.0158 | 2582.82 | 3355.6531
16.6 | Composição | SINAPI | 98307 | TOMADA DE REDE RJ45 - FORNECIMENTO E INSTALAÇÃO. AF_11/2019 | UN | 4 | 42.38 | 55.061 | 169.52 | 220.2439
16.7 | Composição | AGETOP-CIVIL | 071278 | ESPELHO BAQUELITE 4" X 2" 1 FURO RJ-45 | Un | 7 | 3.47 | 4.5083 | 24.29 | 31.5581
16.8 | Composição | AGETOP-CIVIL | 071279 | ESPELHO BAQUELITE 4" X 2" 2 FUROS RJ-45 | Un | 3 | 3.49 | 4.5343 | 10.47 | 13.6028
16.9 | Insumo | SINAPI | 1904 | LUVA DE PRESSAO, EM PVC, DE 20 MM, PARA ELETRODUTO FLEXIVEL | UN | 3 | 0.56 | 0.72756 | 1.68 | 2.1827
16.10 | Composição | SINAPI | 91880 | LUVA PARA ELETRODUTO, PVC, ROSCÁVEL, DN 32 MM (1"), PARA CIRCUITOS TERMINAIS, INSTALADA EM LAJE - FORNECIMENTO E INSTALAÇÃO. AF_03/2023 | UN | 4 | 7.5 | 9.7442 | 30 | 38.9766
16.11 | Insumo | SINAPI | 11927 | ABRACADEIRA, GALVANIZADA/ZINCADA, ROSCA SEM FIM, PARAFUSO INOX, LARGURA FITA *12,6 A *14 MM, D = 2" A 2 1/2" | UN | 2 | 8.59 | 11.1603 | 17.18 | 22.3206
16.12 | Composição | AGETOP-CIVIL | 072660 | VERGALHAO ROSCA TOTAL D=1/4" | M | 31 | 13.57 | 17.6304 | 420.67 | 546.5432
16.13 | Insumo | SINAPI | 14148 | PORCA UNIAO/JUNCAO ZINCADA SEXTAVADA 1/4 ", CHAVE 7/16 ", COMPRIMENTO = 25 MM | UN | 223 | 1.01 | 1.3122 | 225.23 | 292.6235
16.14 | Composição | AGETOP-CIVIL | 070645 | CAIXA DE PASSAGEM METÁLICA DE EMBUTIR 15X15X8 CM | Un | 3 | 59.09 | 76.7709 | 177.27 | 230.3128
16.15 | Insumo | AGETOP-CIVIL | 3813 | ARRUELA LISA D=1/4" | un | 223 | 0.09 | 0.11693 | 20.07 | 26.0754
16.16 | Insumo | SINAPI | 4375 | BUCHA DE NYLON SEM ABA S6 | UN | 31 | 0.13 | 0.1689 | 4.03 | 5.2359
16.17 | Insumo | SINAPI | 39810 | CAIXA DE PASSAGEM ELETRICA DE PAREDE, DE EMBUTIR, EM PVC, COM TAMPA APARAFUSADA, DIMENSOES 120 X 120 X *75* MM | UN | 2 | 30.97 | 40.2369 | 61.94 | 80.4737
16.18 | Insumo | SINAPI | 4376 | BUCHA DE NYLON SEM ABA S8 | UN | 14 | 0.25 | 0.32481 | 3.5 | 4.5473
16.19 | Insumo | SINAPI | 4377 | PARAFUSO DE ACO ZINCADO COM ROSCA SOBERBA, CABECA CHATA E FENDA SIMPLES, DIAMETRO 4,2 MM, COMPRIMENTO * 32 * MM | UN | 29 | 0.2 | 0.25984 | 5.8 | 7.5355
16.20 | Insumo | SICRO | M0945 | Parafuso com porca e arruela de pressão - D = 1/4" | cj | 31 | 0.6156 | 0.7998 | 19.0836 | 24.7938
16.21 | Insumo | AGETOP-CIVIL | 3821 | PARAFUSO SEXTAVADO CABEÇA LENTILHA D = 1/4" X 5/8" | un | 192 | 0.22 | 0.28583 | 42.24 | 54.8791
16.22 | Composição | SINAPI | 91857 | ELETRODUTO FLEXÍVEL CORRUGADO REFORÇADO, PVC, DN 32 MM (1"), PARA CIRCUITOS TERMINAIS, INSTALADO EM PAREDE - FORNECIMENTO E INSTALAÇÃO. AF_03/2023 | M | 77.9 | 13.65 | 17.7344 | 1063.335 | 1381.5068
16.23 | Composição | SINAPI | 93008 | ELETRODUTO RÍGIDO ROSCÁVEL, PVC, DN 50 MM (1 1/2"), PARA REDE ENTERRADA DE DISTRIBUIÇÃO DE ENERGIA ELÉTRICA - FORNECIMENTO E INSTALAÇÃO. AF_12/2021 | M | 1.6 | 15.59 | 20.2549 | 24.944 | 32.4078
16.24 | Composição | SINAPI | 91873 | ELETRODUTO RÍGIDO ROSCÁVEL, PVC, DN 40 MM (1 1/4"), PARA CIRCUITOS TERMINAIS, INSTALADO EM PAREDE - FORNECIMENTO E INSTALAÇÃO. AF_03/2023 | M | 11.4 | 19.33 | 25.1139 | 220.362 | 286.2989
16.25 | Composição | SINAPI | 91917 | CURVA 90 GRAUS PARA ELETRODUTO, PVC, ROSCÁVEL, DN 32 MM (1"), PARA CIRCUITOS TERMINAIS, INSTALADA EM PAREDE - FORNECIMENTO E INSTALAÇÃO. AF_03/2023 | UN | 3 | 18.81 | 24.4383 | 56.43 | 73.315
16.26 | Composição | AGETOP-CIVIL | 071202 | ELETRODUTO DE PVC RIGIDO DIAMETRO 1" | M | 21.3 | 16.71 | 21.71 | 355.923 | 462.4225
16.27 | Insumo | AGETOP-CIVIL | 3058 | BRAÇADEIRA METÁLICA TIPO "D" DIÂMETRO 1" | un | 29 | 1.24 | 1.611 | 35.96 | 46.72
16.28 | Composição | AGETOP-CIVIL | 071152 | CURVA DE 90 GRAUS AÇO GALVANIZADO DIAM.1" | Un | 1 | 15.74 | 20.4497 | 15.74 | 20.4497
16.29 | Composição | AGETOP-CIVIL | 071252 | ELETRODUTO EM AÇO ZINCADO DIÂMETRO 1" | M | 1.8 | 26.63 | 34.5982 | 47.934 | 62.2768
16.30 | Insumo | SINAPI | 2638 | LUVA PARA ELETRODUTO, EM ACO GALVANIZADO ELETROLITICO, COM ROSCA, DIAMETRO DE 25 MM (1") | UN | 2 | 1.7 | 2.2087 | 3.4 | 4.4174
16.31 | Composição | AGETOP-CIVIL | 071872 | PARAFUSO SEXTAVADO CABEÇA LENTILHA D = 1/4" X 5/8" | Un | 2 | 0.44 | 0.57166 | 0.88 | 1.1433
16.32 | Insumo | SINAPI | 39328 | PERFILADO PERFURADO 19 X 38 MM, CHAPA 22 | M | 19.1 | 4.36 | 5.6646 | 83.276 | 108.1939
16.33 | Insumo | SINAPI | 39028 | PERFILADO PERFURADO SIMPLES 38 X 38 MM, CHAPA 22 | M | 4.8 | 7.94 | 10.3158 | 38.112 | 49.5159
16.34 | Composição | SINAPI | 98302 | PATCH PANEL 24 PORTAS, CATEGORIA 6 - FORNECIMENTO E INSTALAÇÃO. AF_11/2019 | UN | 3 | 1186.93 | 1542.084 | 3560.79 | 4626.2519
16.35 | Composição | AGETOP-CIVIL | 071026 | CONECTOR MACHO RJ-45 CAT. 6 | Un | 16 | 3.22 | 4.1835 | 51.52 | 66.9358
16.36 | Insumo | Próprio | TCE-62 | Câmera de Segurança tipo Bullet 90° IP66 | UN | 7 | 215.13 | 279.5013 | 1505.91 | 1956.5094
16.37 | Insumo | Próprio | TCE-63 | Câmera de Segurança tipo Dome 90° IP66 | UN | 6 | 215.13 | 279.5013 | 1290.78 | 1677.008
16.38 | Insumo | Próprio | TCE-67 | Switch (10/100Base TX - 10/100/1000Base FX)Mbps 24 portas RJ45 + 2 portas SC | UN | 2 | 1803.02 | 2342.5208 | 3606.04 | 4685.0417
16.39 | Insumo | Próprio | TCE-69 | Switch (10/100)BaseTX/PoE 24 portas | UN | 1 | 3369.24 | 4377.3862 | 3369.24 | 4377.3862
16.40 | Insumo | Próprio | TCE-72 | Conector RJ45 - Blindado | UN | 27 | 2.86 | 3.7158 | 77.22 | 100.3258
16.41 | Insumo | Próprio | TCE-74 | Conector 110 IDC - 4 pares | UN | 1 | 40 | 51.9688 | 40 | 51.9688
16.42 | Insumo | Próprio | TCE-75 | Plugue RJ45 (CM8v) | UN | 2 | 2.9 | 3.7677 | 5.8 | 7.5355
16.43 | Insumo | Próprio | TCE-79 | Conetor SC | UN | 2 | 2.39 | 3.1051 | 4.78 | 6.2103
16.44 | Insumo | Próprio | TCE-76 | DIO 6 fibras | UN | 1 | 426 | 553.468 | 426 | 553.468
16.45 | Insumo | Próprio | TCE-77 | Extensão ótica MM 2 fibras - Conetor SC | UN | 3 | 49 | 63.6618 | 147 | 190.9854
16.46 | Insumo | Próprio | TCE-14 | Saída dupla para eletroduto | UN | 2 | 6.99 | 9.0816 | 13.98 | 18.1631
16.47 | Insumo | Próprio | TCE-15 | Saída horizontal para eletroduto | UN | 2 | 8.89 | 11.5501 | 17.78 | 23.1001
16.48 | Insumo | Próprio | TCE-32 | Curva horizontal 45° 100x100mm chapa 18 | UN | 2 | 31.4 | 40.7955 | 62.8 | 81.5911
16.49 | Composição | AGETOP-CIVIL | 072374 | TE HORIZONTAL PARA ELETROCALHA 50 X 50 MM | Un | 4 | 28.72 | 37.3136 | 114.88 | 149.2545
16.50 | Insumo | Próprio | TCE-78 | Tala plana 38MM | UN | 48 | 9.3 | 12.0828 | 446.4 | 579.9721
16.51 | Insumo | Próprio | TCE-80 | Guia De Cabos Vertical Para Rack 19 Kit Com 10 | UN | 1 | 99 | 128.6228 | 99 | 128.6228
16.52 | Insumo | Próprio | TCE-81 | Par De Perfil Fixação 12u Periférico Case Rack 19" | UN | 1 | 115.99 | 150.6966 | 115.99 | 150.6966
16.53 | Insumo | Próprio | TCE-82 | Caixa padrão 19" - porta acrílico cristal 10U x 400mm | UN | 1 | 459.9 | 597.5116 | 459.9 | 597.5116
16.54 | Insumo | Próprio | TCE-83 | Tampa p/ curva horizontal 45° 38MM | UN | 2 | 6.2 | 8.0552 | 12.4 | 16.1103
16.55 | Insumo | Próprio | 93995542 | Cotovelo reto 50x50mm | UN | 1 | 17.89 | 23.2431 | 17.89 | 23.2431
16.56 | Insumo | Próprio | 93995543 | Eletrocalha Terminal De Fechamento Perfilado 19x38mm | UN | 2 | 9.92 | 12.8883 | 19.84 | 25.7765
16.57 | Insumo | Próprio | TCE-84 | Caixa Passagem Cemar 302X302X122Mm | UN | 1 | 154.99 | 201.3662 | 154.99 | 201.3662
16.58 | Insumo | Próprio | 93995544 | Placa c/ tampa unha - lixada 2x4" - latão | UN | 4 | 47.76 | 62.0508 | 191.04 | 248.2031
16.59 | Insumo | Próprio | TCE-85 | Conjunto Placa 2X4" Suporte E Módulo Rj 45 | UN | 8 | 43.98 | 57.1397 | 351.84 | 457.1178
16.60 | Insumo | Próprio | TCE-86 | Placa cega c/ furo 4x4" | UN | 7 | 11.88 | 15.4347 | 83.16 | 108.0432
16.61 | Insumo | Próprio | TCE-87 | Gancho curto para perfilado 44x32mm | UN | 31 | 2.8 | 3.6378 | 86.8 | 112.7724
16.62 | Insumo | Próprio | TCE-88 | Cabo Fibra Óptica OM1 50mm Monomodo 4 pares | M | 350 | 0.48 | 0.62363 | 168 | 218.2691
16.63 | Composição | AGETOP-CIVIL | 071205 | ELETRODUTO DE PVC RIGIDO DIAMETRO 2" | M | 150 | 36.35 | 47.2267 | 5452.5 | 7084.0007
17 |  |  |  | INSTALAÇÕES MECÂNICAS - CLIMATIZAÇÃO E EVAPORAÇÃO | [5 empty] | 122795.5344
17.1 |  |  |  | EQUIPAMENTOS DE AR CONDICIONADO, VENTILADORES / EXAUSTORES
17.1.1 | Insumo | Próprio | TCE-48 | UNIDADE EVAPORADORA/CONDENSADORA - TIPO CASSETE, TIPO INVERTER, CAPACIDAADE DE 36.000BTU/h, MODELO 40KVQD36C5 / 38CCVD36515MC- 220V/60Hz, CONTROLE REMOTO | UN | 2 | 14579 | 18941.3381 | 29158 | 37882.6761
17.1.2 | Insumo | Próprio | TCE-49 | UNIDADE EVAPORADORA/CONDENSADORA - TIPO CASSETE, TIPO INVERTER, CAPACIDAADE DE 24.000BTU/h, MODELO 40KVQD24C5 / 38TVCD24515MC - 220V/60Hz, CONTROLE REMOTO | UN | 2 | 9740 | 12654.4093 | 19480 | 25308.8185
17.1.3 | Insumo | Próprio | TCE-50 | INSTALAÇÃO DE CORTINA DE AR 1000x2200 - SALA TÉCNICA, COM CONTROLE REMOTO - 220V/60Hz | UN | 1 | 1187.4 | 1542.6946 | 1187.4 | 1542.6946
17.1.4 | Insumo | Próprio | TCE-51 | INSTALAÇÃO DE CORTINA DE AR 1200x2200 - SALA TÉCNICA, COM CONTROLE REMOTO - 220V/60Hz | UN | 3 | 1289.2 | 1674.9553 | 3867.6 | 5024.8658
17.1.5 | Insumo | Próprio | TCE=52 | Ventilador de Teto EOS Turbo Vento 3 Pás com Controle Remoto 112cm 150W Preto EVX110P Bivolt - 220V/60Hz | UN | 3 | 840 | 1091.3454 | 2520 | 3274.0361
17.1.6 | Insumo | Próprio | TCE-52 | Exaustor/Ventilador SICFLUX, MOD. MAXX 150 - 220V/60Hz | UN | 2 | 1057 | 1373.2762 | 2114 | 2746.5525
17.1.7 | Insumo | Próprio | TCE-54 | Exaustor/Ventilador SICFLUX, MOD. MAXX 200 - 220V/60Hz | UN | 1 | 1057 | 1373.2762 | 1057 | 1373.2762
17.1.8 | Insumo | Próprio | TCE-57 | MINI-EXAUSTOR, TIPO VENTOKIT MEGA 18 - 220V/60Hz | UN | 1 | 397 | 515.7906 | 397 | 515.7906
17.1.9 | Insumo | Próprio | TCE-58 | MINI-VENTILADOR, MARCA SICFLUX, MODELO SPLITVENT, - 220V/60Hz (VESTIÁRIO) | UN | 1 | 310 | 402.7584 | 310 | 402.7584
17.1.10 | Insumo | Próprio | TCE-55 | GABINETE DE VENTILAÇÃO - PRESSÃO 30 MMCA-VAZÃO 3.468m³/h-MARCA: SICFLUX, MODELO GLPF 280, FILTRO G4+M5 -2,0CV - 220V/F+N+T/60Hz | UN | 1 | 4868.2 | 6324.866 | 4868.2 | 6324.866
17.2 |  |  |  | REDE DE DUTOS / GRELHAS / DAMPERS
17.2.1 | Insumo | Próprio | TCE-59 | DUTO TDC, CONSTRUÍDO EM CHAPA GALV. #26 - 2000x1200x0,05mm | UN | 8 | 837.483 | 1088.0752 | 6699.864 | 8704.6018
17.2.2 | Insumo | Próprio | TCE-60 | DUTO FEXÍVEL Ø 150mm | M | 30 | 15 | 19.4883 | 450 | 584.6493
17.2.3 | Insumo | Próprio | TCE-61 | DUTO FEXÍVEL Ø 200mm | M | 40 | 18 | 23.386 | 720 | 935.4389
17.2.4 | Insumo | Próprio | TCE-64 | GRELHA PLÁSTICA S-200 | CJ | 4 | 66 | 85.7486 | 264 | 342.9943
17.2.5 | Insumo | Próprio | TCE-65 | REGULADOR DE VAZÃO RVA 150 | CJ | 9 | 94 | 122.1267 | 846 | 1099.1407
17.2.6 | Insumo | Próprio | TCE-66 | DUTO FLEXÍVEL, ALUMINIZADO Ø 100mm, ACOPLAMENTOS AO SPLITVENT | M | 10 | 19.5 | 25.3348 | 195 | 253.348
17.2.7 | Insumo | Próprio | TCE-68 | ASCESSÓRIOS DE FIXAÇÃO, VEDAÇÃ/CALAFETAÇÃO, ISOLAÇÃO DE DUTOS | VB | 1 | 293.4 | 381.1913 | 293.4 | 381.1913
17.2.8 | Insumo | Próprio | TCE-70 | TUBULAÇÃO DAS REDES FRIGORÍGENAS, ISOLADAS, TESTES DE ESTANQUIDADE, CARGA DE GÁS E BALANCEAMENTO FIROGRÍGENO DOS SPLIT´S DE 24.000/36.000BTU/h | VB | 1 | 14318 | 18602.2415 | 14318 | 18602.2415
17.2.9 | Insumo | Próprio | TCE-71 | INTERLIGAÇÕES ELÉTRICAS E ACESSÓRIOS | VB | 1 | 5769.3 | 7495.5938 | 5769.3 | 7495.5938
18 |  |  |  | ASSESSORIA TÉCNICA E ACESSÓRIOS | [5 empty] | 191971.8215
18.1 | Composição | SINAPI | 90778 | ENGENHEIRO CIVIL DE OBRA PLENO COM ENCARGOS COMPLEMENTARES | H | 450 | 120.29 | 156.2833 | 54130.5 | 70327.4642
18.2 | Composição | SINAPI | 93572 | ENCARREGADO GERAL DE OBRAS COM ENCARGOS COMPLEMENTARES | MÊS | 10 | 5583.2 | 7253.8088 | 55832 | 72538.0881
18.3 | Composição | SINAPI | 101401 | ELETROTÉCNICO COM ENCARGOS COMPLEMENTARES (IMPLANTAÇÃO) | MÊS | 2 | 5787.93 | 7519.7983 | 11575.86 | 15039.5965
18.4 | Composição | AGETOP-CIVIL | 21602 | EPI/PGR/PCMSO/EXAMES/TREINAMENTOS/VISITAS - ÁREAS EDIFICADAS/ COBERTAS/FECHADAS | m² | 159.18 | 47.9 | 62.2327 | 7624.722 | 9906.1964
18.5 | Composição | AGETOP-CIVIL | 30105 | TRANSPORTE DE ENTULHO EM CAÇAMBA ESTACIONÁRIA INCLUSO A CARGA MANUAL | m³ | 12 | 92.78 | 120.5417 | 1113.36 | 1446.5003
18.6 | Composição | SINAPI | 101402 | ENCANADOR OU BOMBEIRO HIDRÁULICO COM ENCARGOS COMPLEMENTARES (IMPLANTAÇÃO) | MÊS | 2 | 4904.37 | 6371.8588 | 9808.74 | 12743.7177
18.7 | Composição | AGETOP-CIVIL | 30116 | DESMOBILIZAÇÃO DO CANTEIRO DE OBRAS - INCLUSIVE CARGA E DESCARGA E A HORA IMPRODUTIVA DO CAMINHÃO - ( EXCLUSO O TRANSPORTE ) | un | 20 | 352.02 | 457.3517 | 7040.4 | 9147.0332
18.8 | Composição | AGETOP-CIVIL | 270809 | PLACA DE INAUGURACAO ACO ESCOVADO 42X60 CM | un | 1 | 633.63 | 823.2252 | 633.63 | 823.2252
[8 empty] | Total sem BDI |  | 1191721.9503
[8 empty] | Total do BDI |  | 356587.8333
[8 empty] | Total |  | 1548309.7836

## BDI
COMPOSIÇÃO DE BDI
TRIBUNAL DE CONTAS DO ESTADO DE GOIÁS
Empresa: | GIS ENGENHARIA E CONSTRUÇÕES LTDA - PP - CNPJ: 50.764.669/0001-28
Endereço: | Rua Magdeburgo, SN, Quadra 166, Lote 02, Jardim Europa, Goiânia-GO CEP 74.330-480
Contato: | E-mail: projetos.gisengenharia@gmail.com; Celular: (62)98131-0392
Objeto: | Construção de Laboratório de Solo - TCE
Município: | Goiânia - GO
Data: | Março de 2025
Base: | SICRO3: GO 10/2024 AGETOP-RODOVIARIO: GO 10/2024 SINAPI: GO 2/2025 AGETOP-CIVIL: GO 12/2024 (DESONERADO)
Item |  |  | Siglas | % Adotada
Administração Central |  |  | AC | 4%
Seguro e Garantia |  |  | SG | 0.12%
Risco |  |  | R | 0.97%
Despesas financeiras |  |  | DF | 1.01%
Lucro |  |  | L | 7.4%
Tributos (impostos CONFINS 3%, e PIS 0,65%) |  |  | CP | 3.65%
Tributos (ISS, variável de acordo com o município) |  |  | ISS | 5%
Tributos (Contribuição Previdenciária sobre a Receita Bruta - 0% ou 4,6% - Desoneração ) |  |  | CPRB | 3.6%
BDI COM desoneração (Fórmula Acordão - TCU) |  |  | BDI PAD | 29.92%
Os valores de BDI foram calculados com o emprego da fórmula:
Declaro para os devidos fins que, conforme legislação tributária municipal, a base de cálculo deste tipo de obra corresponde à 50%, com a respectiva alíquota de 4%.
Declaro para os devidos fins que o regime de Contribuição Previdenciária sobre a Receita Bruta adotado para elaboração do orçamento foi COM Desoneração, e que esta é a alternativa mais adequada para a Administração Pública.
____________________________________
Gisele Simões Durão
Engª Civil - CREA-GO 1020211164/D
Diretora
𝐵𝐷𝐼=((1+𝐴𝐶+𝑆+𝑅+𝐺)∗(1+𝐷𝐹)∗(1+𝐿))/((1−𝐶𝑃−𝐼𝑆𝑆−𝐶𝑅𝑃𝐵))−1

## Cronograma 2 (hidden)
CRONOGRAMA
PREFEITURA MUNICIPAL DE MOSSÂMEDES-GO
Empresa: | SIMÉTRICA ENGENHARIA E CONSTRUÇÕES EIRELI - ME
Endereço: | Rua Palmito, Qd. T, Lote 10, Vila Morais, Goiânia-GO
Contato: | E-mail: isidro.simetrica@gmail.com; Celular: (62)98301-1970
Objeto: | AMPLIAÇÃO DO HOSPITAL MUNICIPAL |  |  |  |  | BDI 1: | 26.7%
Município: | MOSSÂMEDES- GO |  |  |  |  | BDI 2: | 0%
Data: | Maio de 2019 |  |  |  |  | BDI 3: | 0%
Base: | SINAPI 05/2019 DESONERADO
Item | DESCRIÇÃO |  | VALOR | MÊS 5 |  | MÊS 6 |  | MÊS 7 |  | MÊS 8
|  |  | Des Mensal | #DIV/0! | 0 | #DIV/0! | 0 | #DIV/0! | 0 | #DIV/0! | 0
|  |  | Acumulado | #REF! | #REF! | #REF! | #REF!
#REF!
____________________________________
Eng. Civil Isidro Mendes Rocha Júnior
CREA: 7676/D-GO
Diretor
MOSSÂMEDES, 06 DE SETEMBRO DE 2019.
____________________________________
Eng. Civil Isidro Mendes Rocha Júnior
CREA: 7676/D-GO
Diretor