## ESTRUTURA (hidden)
ITEM | DISCRIMINAÇÃO | QUANT. | PEÇA (ml) | TIPO/DIMENSÕES (mm) | TOTAL (m) | P(Kgs/ml/2) | P.TOTAL (KG)
I | PILARES TIPO 1 | 1 | 79.8 | C250X85X25X4.25, Caixa dupla soldada | 79.8 | 29.48 | 2352.504
II | PILARES TIPO 2 | 1 | 37.263 | C200X75X20X2.25, Caixa dupla soldada | 37.263 | 13.2493 | 493.71
III | BANZO FRONTAL E DE FUNDO | 1 | 44.622 | C200X75X20X2.00, Caixa dupla soldada | 44.622 | 11.8294 | 527.85
IV | BANZOS (SUP. E INF) | 1 | 212.805 | C150X60X20X3.75 | 212.805 | 8.3931 | 1786.09
V | TERÇAS | 1 | 697.4 | C127X50X17X2.28 | 697.4 | 4.4 | 3068.56
VI | DIAGONAIS/MONTANTES | 1 | 243.512 | C75X40X15X2.66 | 243.512 | 3.4944 | 850.9283
VII | LINHA DE CORRENTE | 1 | 133.866 | L 1.1/4 x 1/8" | 133.866 | 1.515 | 202.807
VIII | CONTRAVENTAMENTO | 1 | 163.18 | Fe ∅ 1/2 | 163.18 | 0.895 | 146.0461
IX | CHUMBADOR | 120 | 0.92 | TIPO J Fe Ø 25mm | 110.4 | 4 | 441.6
X | CHAPA DE APOIO 1 | 14 |  | CH. CORT. 350x350#16mm | 14 | 16 | 224
XI | CHAPA DE APOIO 2 | 6 |  | CH. CORT. 450x350#16mm | 6 | 21 | 126
10220.0954
| PESO TOTAL + 5% | [5 empty] | 10731.1002

## FUNDAÇÂO
Obra: | Tribunal de Contas do Estado de Goiás
Local: | Avenida Ubirajara Berocan Leite, nº 640, Setor Jaó, Goiânia, Goiás - CEP: 74.674-01
[5 empty] | Diâmetro: | 80 | cm
| Tipo de fundação: | TUBULÃO |  |  | ƒck do concreto da estaca: | 20 | MPa
F1 = | 3.5 |  |  |  | Resistência da estaca: | 7180.7832 | kN
F2 = | 7 |  |  |  | Coef. Segurança: | 2
|  |  | Décourt-Quaresma | [6 empty] | Aoki-Velloso
Prof. (m) | SPT | Solo | K (kN/m2) | qp (kN/m2) | Qp (kN) | qs (kN/m2) | Qs (kN) | Qtotal (kN) | Q/CS (kN) | K (kN/m2) | α (%) | Qp (kN) | Qa (kN) | Qtotal (kN) | Q/CS (kN) | Q calc. (kN)
0 | 0 | Argila silto-arenosa | 120 | 0 | 0 | 10 | 0 | 0 | 0 | 330 | 3% | 0 | 0 | 0 | 0 | 0
1 | 12 | Argila silto-arenosa | 120 | 1440 | 723.8229 | 50 | 125.6637 | 715.7805 | 357.8902 | 330 | 3% | 568.718 | 42.6539 | 611.3719 | 305.6859 | 305.6859
2 | 10 | Argila arenosa | 120 | 1200 | 603.1858 | 43.3333 | 234.5723 | 700.3657 | 350.1829 | 350 | 2.4% | 502.6548 | 72.8131 | 575.468 | 287.734 | 287.734
3 | 11 | Argila arenosa | 120 | 1320 | 663.5044 | 46.6667 | 351.8584 | 845.4654 | 422.7327 | 350 | 2.4% | 552.9203 | 105.9884 | 658.9087 | 329.4543 | 329.4543
4 | 7 | Argila arenosa | 120 | 840 | 422.2301 | 33.3333 | 435.6342 | 707.4029 | 353.7014 | 350 | 2.4% | 351.8584 | 127.0999 | 478.9582 | 239.4791 | 239.4791
5 | 6 | Argila arenosa | 120 | 720 | 361.9115 | 30 | 511.0324 | 716.4507 | 358.2253 | 350 | 2.4% | 301.5929 | 145.1954 | 446.7883 | 223.3942 | 223.3942
6 | 8 | Argila areno-siltosa | 120 | 960 | 482.5486 | 36.6667 | 603.1858 | 892.715 | 446.3575 | 300 | 2.8% | 344.6776 | 169.3229 | 514.0005 | 257.0002 | 257.0002
7 | 10 | Argila areno-siltosa | 120 | 1200 | 603.1858 | 43.3333 | 712.0943 | 1082.3834 | 541.1917 | 300 | 2.8% | 430.847 | 199.4822 | 630.3292 | 315.1646 | 315.1646
8 | 12 | Argila areno-siltosa | 120 | 1440 | 723.8229 | 50 | 837.758 | 1285.4559 | 642.728 | 300 | 2.8% | 517.0164 | 235.6733 | 752.6897 | 376.3448 | 376.3448
9 | 10 | Argila areno-siltosa | 120 | 1200 | 603.1858 | 43.3333 | 946.6666 | 1270.0412 | 635.0206 | 300 | 2.8% | 430.847 | 265.8326 | 696.6796 | 348.3398 | 348.3398
10 | 15 | Argila areno-siltosa | 120 | 1800 | 904.7787 | 60 | 1097.463 | 1647.0323 | 823.5162 | 300 | 2.8% | 646.2705 | 311.0715 | 957.342 | 478.671 | 478.671
11 | 16 | Argila areno-siltosa | 120 | 1920 | 965.0973 | 63.3333 | 1256.6371 | 1825.6423 | 912.8212 | 300 | 2.8% | 689.3552 | 359.3264 | 1048.6816 | 524.3408 | 524.3408
12 | 0 |  | 0 | 0 | 0 | 10 | 1281.7698 |  |  | 0 | 0% | 0 | 359.3264 | 359.3264

## CARGAS POR PILARES
CARGA POR PILARES (TONELADA)
Pilar 1 | 1.18 | Pilar 6 | 4.405 | Pilar 11 | 1.59 | Pilar 16 | 4.828
Pilar 2 | 4.401 | Pilar 7 | 1.214 | Pilar 12 | 1.608 | Pilar 17 | 4.709
Pilar 3 | 4.8 | Pilar 8 | 1.618 | Pilar 13 | 1.614 | Pilar 18 | 4.812
Pilar 4 | 4.685 | Pilar 9 | 1.624 | Pilar 14 | 1.187 | Pilar 19 | 4.423
Pilar 5 | 4.796 | Pilar 10 | 1.621 | Pilar 15 | 4.398 | Pilar 20 | 1.231

## ESCADA MARINHEIRO (hidden)
ITEM | DISCRIMINAÇÃO | QUANT. | PEÇA (ml) | TIPO/DIMENSÕES | TOTAL (m) | P (Kgs/ml/2) | P. TOTAL (KG)
I | BARRA CHATA PARA PROTEÇÃO | 7 | 4.7 | BARRA CHATA 1'x 1/8" | 32.9 | 2.88 | 94.752
II | ARO DE PROTEÇÃO/GUARDA CORPO | 8 | 1.98 | AÇO REDONDO 7/8" | 15.84 | 2.13 | 33.7392
III | ESCADA TIPO MARINHEIRO (SUSTENTAÇÃO) | 2 | 6.2 | PERFIL CHATO DE AÇO 3"X5/16" | 12.4 | 4.6 | 57.04
IV | DEGRAU ESCADA MARINHEIRO | 15 | 0.4 | AÇO REDONDO 3/4" | 6 | 1.548 | 9.288
PESO TOTAL +5% | [6 empty] | 204.5602