## Planilha2
Especificações Técnicas Decoração Natalina 2022
Local | Item | Elemento | Descrição | Dimensões | Quantidade | Imagem referência | Observações
1.Pátio | 1.1 | Árvore | Elemento iluminado no formato de Árvore tipo pinheiro com estrutura em metalon com pintura eletrostática com 50.000 pontos de LED com potência de 5.000W na cor dourada, blindados de alta luminosidade de uso profissional sendo, cordão de LED com fio flexivel emborrachado e com índice de proteção IP68 para uso externo . Estrela no topo na mesma cor dourada com contorno branco. Composta em seu interior com elementos natalinos ( Bolas e Presentes em 3D iluminados preenchidos com cordões de led nas cores vermelho e dourado). Com base em madeira e estrutura em ferro , carpete de grama sintética na cor verde escura, montada com contrapesos. | Tamanho aproximado: Altura: 15 metros, Base : 8 metros Tamanho aproximado da base: 8,5 m (L) x 8,5 m (C) x 0,2 m (H) | 1
| 1.2 | Caixa de Presente Grande Vermelha | Elemento iluminado de piso no formato de presente 3D, com estrutura de aço em metalon 2020 na chapa 18, com pintura eletrostática com 31.250 Pontos de LED com pontecia de 3125W na cor vermelha, fita na cor dourada, blindadas de alta luminosidade, de uso profissional, cordão de LED com fio flexivel emborrachado e com índice de proteção IP68 para uso externo. Com base em madeira e estrutura em ferro e carpete de grama sintética na cor verde escura . | Tamanho aproximado: Altura: 5 metros, Base : 5 metros Tamanho aproximado da base: 5,5m (L) x 5,5 m (C) x 0,2 m (H) | 1
| 1.3 | Caixa de Presente Dourada | Elemento iluminado de piso no formato de presente 3D, com estrutura em metalon pintado com pintura eletrostática com 31.250 Pontos de LED com potência de 3125w na cor Dourada e fita na cor vermelha, blindadas de alta luminosidade de uso profissional, cordão de LED com fio flexivel emborrachado e com índice de proteção IP68 para uso externo. Com base em madeira e estrutura em ferro e carpete de grama sintética na cor verde escura. | Tamanho aproximado: Altura: 5 metros, Base : 5 metros Tamanho aproximado da base: 5,5m (L) x 5,5 m (C) x 0,2 m (H) | 1
| 1.4 | Bola de piso Grande | Elemento iluminado de piso em formato esferico, simulando uma bola vazada de natal formada por linhas, com estrutura tubular de aço, com pintura eletrostática com 20.000 Pontos de LED com potência de 2000w cordões de LED blindados de alta luminosidade de uso profissional, cordão de LED com fio flexivel emborrachado e com índice de proteção IP68 para uso externo. A cor das linhas devem ser douradas e os detalhes na cor vermelha. Com base em madeira e estrutura em ferro e carpete de grama sintética na cor verde escura. | Tamanho aproximado: Altura: 5 metros, Base : 5 metros Tamanho aproximado da base: 5,5m (L) x 5,5 m (C) x 0,2 m (H) | 1
Local | Item | Elemento | Descrição | Dimensões | Quantidade | Imagem referencia | Observações
2.Fachadas | 2.1 | Estrelas Grandes | Elemento iluminado na forma de estrela 2D, com estrutura de aço em metalon 1010 na chapa 18 com pintura eletrostática com 1.000 Pontos de LED com potência de 100w com contorno vermelho preenchida com a cor branca, ambos materiais em neon ou fita de LED blindados de alta luminosidade de uso profissional, cordão de LED com fio flexivel emborrachado e com índice de proteção IP68 para uso externo. Instalado na fachada direita e esquerda. | Tamanho aproximado : Altura 2 metros | 7 |  | 3 unidades na fachada esquerda e 4 unidades na fachada direita
| 2.2 | Estrelas Pequenas | Elemento iluminado na forma de estrela 2D, com estrutura em metalon com pintura eletrostática com 750 Pontos de LED com potência de 75W com controno vermelho preenchida com a cor branca, ambos materiais em neon ou fita de LED. Instalado na fachada | Tamanho aproximado : Altura 1,5 metros | 2 |  | Fachada direita
| 2.3 | Letreiro | Escrita 2D iluminada , com estrutura de aço em metalon 2020 na chapa 18 com pintura eletrostática com 6.000 Pontos de LED com potência de 600 w na cor vermelha, a fonte deve ser cursiva e em negrito. Fonte Birds Paradise.blindados de alta luminosidade de uso profissional, cordão de LED com fio flexivel emborrachado e com índice de proteção IP68 para uso externo. | Tamanho aproximado: Altura 2,5 metros e comprimento total 14,6 metros | 1 |  | Fachada direita
| 2.4 | Bolas | Elemento iluminado na forma de bola natalina 2D, com estrutura em metalon com pintura eletrostática com 1.500 Pontos de LED com potência de 150W vazada com contorno vermelho preenchida com a cor branca, laço em vermelho ambos ambos materiais em neon ou fita de LED. blindados de alta luminosidade e uso profissional sendo, cordão de LED com fio flexivel emborrachado e com índice de proteçãoIP68, com capa de blindagem contra chuva, para uso externo. | Tamanho aproximado: Altura 2,5 metros | 3 |  | Fachada esquerda
| 2.5 | Strobos | Iluminação decorativa com strobos de 6 watts, blindados, de uso profissional, sendo fio flexível emborrachado com índice de proteção IP68 |  | 350 |  | Dividida nas duas fachdas
Local | Item | Elemento | Descrição | Dimensões | Quantidade | Imagem referencia | Observações
3. Arcos Fachada | 3.1 | Bola Pequena | Elemento iluminado de piso em formato esférico, simulando uma bola vazada de natal formada por linhas, com estrutura em metalon com pintura eletrostática com 1.000 Pontos de LED com potência de 100w blindadas de alta luminosidade, de uso profissional, cordão de LED com fio flexivel emborrachado e com índice de proteção IP68 para uso externo A cor das linhas douradas e os detalhes na cor vermelha. Com base em madeira e estrutura em ferro e carpete de grama sintética na cor verde escura. | Tamanho aproximado: 1m (D) | 3
| 3.2 | Presente Pequeno | Elemento iluminado de piso no formato de presente 3D, com estrutura em metalon com pintura eletrostática com 1.250 Pontos de LED com potência de 125w na cor vermelha e fita na cor dourada, blindados de alta luminosidade de uso profissional, cordão de LED com fio flexivel emborrachado e com índice de proteção IP68 para uso externo. Com base em madeira e estrutura em ferro e carpete de grama sintética na cor verde escura. | Tamanho aproximado: 1m (L) x 1m (C) x 1m (H) | 3
| 3.3 | Fita de LED | Deve estar presente nos arcos presentes no pátio fronta, na cor douradal, respectivamente 1°, 2° e 4°. Material usado é fita de LED com potência 100 W/m, blindados de alta luminosidade de uso profissional, cordão de LED com fio flexivel emborrachado e com índice de proteção IP68 para uso externo. | Tamanho aproximado: 1° - 10 m (C) 2° - 16 m (C) 4° - 20 m (C) | 1 de cada (total 3)
Local | Item | Elemento | Descrição | Dimensões | Quantidade | Imagem referencia | Observações
4.Reservatório | 4.1 | Bolas | Elemento iluminado na forma de bola natalina 2D como pingente, om estrutura em metalon com pintura eletrostática com 1200 Pontos de LED com potência de 120W vazada com contorno vermelho preenchida com LED na cor branca, laço em vermelho ambos materiais em neon ou fita de LED, blindados de alta luminosidade de uso profissional, cordão de LED com fio flexivel emborrachado e com índice de proteção IP68 para uso externo. | Tamanho aproximado: Altura 2 metros | 8
| 4.2 | Barrado de LED | Feito em cordão de Led na cor dourada. Instalado em formato "U" ao redor da parte superior do reservatorio. Leds blindados de alta luminosidade de uso profissional, cordão de LED com fio flexivel emborrachado e com índice de proteção IP68 para uso externo. Deve cobrir ate a linha da pingadeira do reservatorio, sendo dois retangulos de tamanhos destintos e dois trapezios assimenticos iguais | Quantidade aproximada: 107,02 m² | 1
| 4.3 | Strobo | Iluminação decorativa com strobos de 6 watts, blindados, de uso profissional, sendo fio flexível emborrachado com índice de proteção IP68 |  | 100
Local | Item | Elemento | Descrição | Dimensões | Quantidade | Imagem referencia | Observações
5.Guarita Servidor | 5.1 | Vegetação | Palmeiras centrais iliminadas com cordões de LED, na cor branca blindados de alta luminosidade de uso profissional, cordão de LED com fio flexivel emborrachado e com índice de proteção IP68 para uso externo. |  | 3
| 5.2 | Barrado com laço | Barrado em cordões de LEDs na cor branca, com 1 laço de fita comprida bidimensional com cordões de LEDs na cor vermelha com tamanho personalizado com efeitos stróbicos. Feito com 20 placas, sendo 04 de 0,95(H) x 3,50(C) e 16 de 0,95(H) x 3,00 ( C) todas de metalon. blindados de alta luminosidade de uso profissional, cordão de LED com fio flexivel emborrachado e com índice de proteção IP68 para uso externo. | 58,90 m² | 1
| 5.3 | Strobos | Iluminação decorativa com strobos de 6 watts, blindados, de uso profissional, sendo fio flexível emborrachado com índice de proteção IP68 |  | 15
Local | Item | Elemento | Descrição | Dimensões | Quantidade | Imagem referencia | Observações
6. Guarita Privativa | 6.1 | Barrado com laço | Barrado em cordões de LEDs blindados de alta luminosidade de uso profissional, cordão de LED com fio flexivel emborrachado e com índice de proteção IP68 para uso externo. Na cor branca com 1 laço de fita comprida bidimensional com cordões de LEDs na cor vermelha com tamanho personalizado com efeitos stróbicos. Feito com 8 placas, sendo 02 unidades de 0,4(H) x 3,5(C) e 04 unidades de 0,40(H) x 3 ( C) e 02 unidades de 0,4(H) x 2,3(C) | 9,20 m² | 1
| 6.2 | Strobos | Iluminação decorativa com strobos de 6 watts, blindados, de uso profissional, sendo fio flexível emborrachado com índice de proteção IP68 |  | 10
Local | Item | Elemento | Descrição | Dimensões | Quantidade | Imagem referencia | Observações
7.Jardim | 7.1 | Bola Pequena | Elemento iluminado de piso em formato esférico, simulando uma bola vazada de natal formada por linhas, prevendo a passagem de pessoas. A cor das linhas devem ser douradas e os detalhes na cor vermelha, confeccionados em LEDs blindados de alta luminosidade de uso profissional, cordão de LED com fio flexivel emborrachado e com índice de proteção IP68 para uso externo. | Tamanho aproximado: 1m (D) | 1
| 7.2 | Presente Pequeno | Elemento iluminado de piso no formato de presente 3D, na cor vermelha e fita na cor dourada, blindados de alta luminosidade de uso profissional, cordão de LED com fio flexível emborrachado e com índice de proteção IP68 para uso externo. | Tamanho aproximado: 1m (L) x 1m (C) x 1m (H) | 1
Local | Item | Elemento | Descrição | Dimensões | Quantidade | Imagem referencia | Observações
8. Acesso escada | 8.1 | Arco de Laço | Arcos iluminados de cordão de LED branco com Laço iluminado na cor vermelha, com estrutura em metalon com pintura eletrostática com 3.000 Pontos de LED com potência de 300W blindados de alta luminosidade de uso profissional, cordão de LED com fio flexivel emborrachado e com índice de proteção IP68 para uso externo. Com base nas suas extremidades para fixação. Colocado no inico e final da escada de acesso | Tamanho aproximado: Vão livre de 3m. Comprimento total de 4m considerando a base. Atura de 3.5 m | 2
9. Elevador acessibilidade | 9.2 | Bolas | Elemento iluminado na forma de bola natalina 2D como pingente, com estrutura em metalon com pintura eletrostática com 500 Pontos de LED com pontecia de 50W vazada com controno vermelho preenchida com a cor branca, laço em vermelho ambos materiais em fita de LED, blindados de alta luminosidade de uso profissional, cordão de LED com fio flexÍvel emborrachado e com índice de proteção IP68 para uso externo. | Tamanho aproximado: Altura 1 metros | 3
Local | Item | Elemento | Descrição | Dimensões | Quantidade | Imagem referencia | Observações
10. Átrio | 10.1 | Árvore Festão | Árvore cônica de festão verde escuro com cordões de Leds dourado, bolas sintéticas nas cores vermelhas e douradas e enfeites natalinos podendo ser laços, caixinhas ou floquinhos. A árvore estará sobre um carpete verde 3,0x3,0m. | Medidas aproximadas Altura 5,5m e 2,50m de diâmetro | 1