## Cotação
N° ITEM | DESCRIÇÃO | UN | QUANT. | CUSTO UNITÁRIO (R$) | TOTAL (R$)
1 | Manutenção e inspeção periódica em pontos de ancoragem. A manutenção nestes pontos será realizada de forma visual, tátil e por meio de teste de arrancamento estático nos pontos instalados em concreto e vigas metálicas utilizando equipamento hidráulico devidamente calibrado e aplicando uma carga pontual de tração de 600 kgf durante 01 (um) minuto conforme normas técnicas NR-35 e ABNT 16325-1. | ud | 280 | 94.89 | 26569.2
2 | Instalação de 30 (trinta) pontos de ancoragem tipo A1 (uma pessoa), conforme normas técnicas NR-35 e ABNT 16325-1, com fornecimento de material e mão de obra. | ud | 30 | 385.84 | 11575.2
3 | Elaboração de Laudo Técnico com registro fotográfico dos serviços executados, projeto executivo as-built do sistema de ancoragem em formato editável compatível com Autodesk AutoCAD DWG e apresentação de Anotação de Responsabilidade Ténica. | ud | 1 | 3588.86 | 3588.86
TOTAL GERAL |  |  |  |  | 41733.26